## 报价清单
世纪英皇大厦北塔大厅改造工程劳务分包 清单限价表
序号 | 清单项目名称 | 项目特征及工作内容 | 单位 | 工程量 | 综合单价(元） | 合价（元） | 备注
一 | 装饰拆除 |  |  |  |  | 0
1 | 混凝土地台拆除 | [项目特征] 1.构件名称:混凝土地台拆除 2.部位:卫生间地台、办公室太高部分 3.拆除构件的厚度或规格尺寸:根据现场实际情况 4.构件表面的附着物种类:原有装饰石材等，具体详现场实际情况 [工作内容] 1.拆除 2.控制扬尘 3.清理 4.场内运输 | m3 | 7.91 |  | 0 | 1.计量规则：按《重庆市建筑工程计价定额》（2018版）及其相关规定计算
2 | 地面砖拆除 | [项目特征] 1.拆除的基层类型:地面砖及其结合层 2.饰面材料种类及厚度:根据现场实际情况 [工作内容] 1.拆除 2.控制扬尘 3.清理 4.场内运输 | m2 | 127.65 |  | 0 | 1.计量规则：按《重庆市建筑工程计价定额》（2018版）及其相关规定计算
3 | 天棚面龙骨及饰面拆除 | [项目特征] 1.拆除的基层类型:天棚面龙骨及饰面拆除 2.龙骨及饰面种类:原有龙骨、灯槽、窗帘盒及饰面，包含但不限于铝方通饰面、纸面石膏板、木工板、腻子、乳胶漆等 3.其他:仅拆除吊顶及其附着物 [工作内容] 1.拆除 2.控制扬尘 3.清理 4.场内运输 | m2 | 397.94 |  | 0 | 1.计量规则：按《重庆市建筑工程计价定额》（2018版）及其相关规定计算
4 | 砖砌体拆除 | [项目特征] 1.砌体名称:原有墙体 2.墙体材质:根据现场实际情况综合考虑 3.拆除高度:根据现场实际情况综合考虑 4.墙体表面的附着物种类:包含但不限于石材、腻子、乳胶漆、抹灰等 [工作内容] 1.拆除 2.控制扬尘 3.清理 4.场内运输 | m3 | 27.9 |  | 0 | 1.计量规则：按《重庆市建筑工程计价定额》（2018版）及其相关规定计算
5 | 墙体开洞 | [项目特征] 1.部位:原有墙体开洞 2.墙体材质:根据现场实际情况综合考虑 3.拆除高度:根据现场实际情况综合考虑 4.墙体表面的附着物种类:包含但不限于石材、腻子、乳胶漆、抹灰等 [工作内容] 1.拆除 2.控制扬尘 3.清理 4.场内运输 | m2 | 3.84 |  | 0 | 1.计量规则：按《重庆市建筑工程计价定额》（2018版）及其相关规定计算
6 | 隔墙龙骨及饰面拆除 | [项目特征] 1.部位:本工程范围内龙骨隔墙及其面层 2.龙骨及饰面种类:原有龙骨及饰面，包含但不限于纸面石膏板、木工板、腻子、乳胶漆等 3.其他:综合考虑了两面均有饰面的情况 [工作内容] 1.拆除 2.控制扬尘 3.清理 4.场内运输 | m2 | 32.55 |  | 0 | 1.计量规则：按《重庆市建筑工程计价定额》（2018版）及其相关规定计算
7 | 拆除玻璃隔断 | [项目特征] 1.拆除的基层类型:玻璃隔断及入户口玻璃幕墙 2.龙骨及饰面种类:根据现场实际情况 [工作内容] 1.拆除 2.控制扬尘 3.清理 4.场内运输 | m2 | 121.93 |  | 0 | 1.计量规则：按《重庆市建筑工程计价定额》（2018版）及其相关规定计算
8 | 墙柱面石材拆除 | [项目特征] 1.部位:墙柱面石材 2.拆除的基层类型:根据现场实际情况 3.饰面材料种类及厚度:石材饰面厚度综合考虑 4.其他:包含面层及龙骨等全部拆除 [工作内容] 1.拆除 2.控制扬尘 3.清理 4.场内运输 | m2 | 87.11 |  | 0 | 1.计量规则：按《重庆市建筑工程计价定额》（2018版）及其相关规定计算
9 | 铲除墙面抹灰 | [项目特征] 1.铲除部位名称:铲除墙面抹灰、腻子、乳胶漆 2.铲除部位的截面尺寸:根据现场实际情况 [工作内容] 1.拆除 2.控制扬尘 3.清理 4.场内运输 | m2 | 166.8 |  | 0 | 1.计量规则：按《重庆市建筑工程计价定额》（2018版）及其相关规定计算
10 | 成品蹲位隔断拆除 | [项目特征] 1.部位:卫生间 2.材料:成品蹲位隔断 [工作内容] 1.拆除 2.控制扬尘 3.清理 4.场内运输 | 套 | 7 |  | 0 | 1.计量规则：按《重庆市建筑工程计价定额》（2018版）及其相关规定计算
11 | 小便斗隔断拆除 | [项目特征] 1.部位:卫生间 2.材料:小便斗隔断 [工作内容] 1.拆除 2.控制扬尘 3.清理 4.场内运输 | 套 | 2 |  | 0 | 1.计量规则：按《重庆市建筑工程计价定额》（2018版）及其相关规定计算
12 | 拆除造型墙面 | [项目特征] 1.拆除的基层类型:根据现场实际情况 2.龙骨及饰面种类:根据现场实际情况 [工作内容] 1.拆除 2.控制扬尘 3.清理 4.场内运输 | m2 | 12.19 |  | 0 | 1.计量规则：按《重庆市建筑工程计价定额》（2018版）及其相关规定计算
13 | 成品家具拆除 | [项目特征] 1.部位:包含办公室墙柜、休憩区地柜、洗手间洗手台、原接待台等 2.柜体尺寸：长、宽、高:根据现场实际情况 3.计算规则:按投影面积计算 [工作内容] 1.拆除 2.控制扬尘 3.清理 4.场内运输 | m2 | 32.73 |  | 0 | 1.计量规则：按《重庆市建筑工程计价定额》（2018版）及其相关规定计算
14 | 成品套装门拆除 | [项目特征] 1.门窗洞口尺寸:详现场实际情况 2.其他:本项目所有套装门尺寸已经综合考虑在内 [工作内容] 1.拆除 2.控制扬尘 3.清理 | 樘 | 2 |  | 0 | 1.计量规则：按《重庆市建筑工程计价定额》（2018版）及其相关规定计算
15 | 玻璃门拆除 | [项目特征] 1.门窗洞口尺寸:详现场实际情况 2.其他:本项目所有金属玻璃门尺寸已经综合考虑在内 [工作内容] 1.拆除 2.控制扬尘 3.清理 | 樘 | 4 |  | 0 | 1.计量规则：按《重庆市建筑工程计价定额》（2018版）及其相关规定计算
二 | 建筑工程 |  |  |  |  | 0
1 | 石材楼地面 | [项目特征] 1.结合层厚度、砂浆配合比:20mm厚1:2水泥砂浆 2.面层材料品种、规格、颜色:与原装饰风格相搭配 [工作内容] 1.基层清理 2.面层铺设、切边、磨边 3.嵌缝 4.材料运输 | m2 | 120.68 |  | 0 | 1.计量规则：按《重庆市建筑工程计价定额》（2018版）及其相关规定计算
2 | 石材楼地面（门槛石） | [项目特征] 1.结合层厚度、砂浆配合比:20mm厚1:2水泥砂浆 2.面层材料品种、规格、颜色:与原装饰风格相搭配 [工作内容] 1.基层清理 2.面层铺设、切边、磨边 3.嵌缝 4.材料运输 | m2 | 2.4 |  | 0 | 1.计量规则：按《重庆市建筑工程计价定额》（2018版）及其相关规定计算
3 | 水泥砂浆找平层 | [项目特征] 1.部位:需新做地面部位整体找平 2.找平层厚度、砂浆配合比:1:2.5水泥砂浆 20mm厚 [工作内容] 1.基层清理 2.抹找平层 3.材料运输 | m2 | 127.65 |  | 0 | 1.计量规则：按《重庆市建筑工程计价定额》（2018版）及其相关规定计算
4 | 轻钢龙骨石膏板天棚 | [项目特征] 1.吊顶形式、吊杆规格、高度:Φ8钢筋吊杆 2.龙骨材料种类、规格、中距:轻钢龙骨主龙骨间距800~1000mm,次龙骨间距≤300mm 3.基层材料种类、规格:9mm难燃夹板 4.面层材料品种、规格:9.5mm厚燃烧性能A级普通纸面石膏板 5.腻子、乳胶漆:腻子2遍、乳胶漆3遍 6.其他:天棚预留检修孔600*600mm6个，进风口与出风口详安装工程 [工作内容] 1.基层清理、吊杆安装 2.龙骨安装 3.基层板铺贴 4.面层铺贴 5.腻子、乳胶漆 6.嵌缝 7.刷防护材料 | m2 | 205.4 |  | 0 | 1.计量规则：按《重庆市建筑工程计价定额》（2018版）及其相关规定计算
5 | 灯槽 | [项目特征] 1.灯槽型式、尺寸:综合考虑 2.安装固定方式:综合考虑 3.基层:9mm难燃夹板 4.面层:9.5mm厚燃烧性能A级普通纸面石膏板 5.腻子、乳胶漆:腻子2遍、乳胶漆3遍 [工作内容] 1.安装、固定 | m | 37.87 |  | 0 | 1.计量规则：按《重庆市建筑工程计价定额》（2018版）及其相关规定计算
6 | 天棚乳胶漆、腻子（原天棚翻新） | [项目特征] 1.部位:原天棚翻新 2.腻子、乳胶漆:腻子2遍，乳胶漆3遍 [工作内容] 1.原天棚翻新刷腻子、乳胶漆 | m2 | 130.58 |  | 0 | 1.计量规则：按《重庆市建筑工程计价定额》（2018版）及其相关规定计算
7 | 干挂石材钢骨架（墙面） | [项目特征] 1.骨架种类、规格:10#热镀锌槽钢、50热镀锌角钢，具体详设计 2.面层:25mm厚石材面层，与原装饰风格相搭配 [工作内容] 1.骨架制作、运输、安装 2.石材干挂 3.勾缝、打胶、清洁表面 | m2 | 91.2 |  | 0 | 1.计量规则：按《重庆市建筑工程计价定额》（2018版）及其相关规定计算
8 | 干挂石材钢骨架（柱面） | [项目特征] 1.骨架种类、规格:10#热镀锌槽钢、50热镀锌角钢，具体详设计 2.面层:25mm厚石材面层，与原装饰风格相搭配 3.其他:石材表面刻橫 [工作内容] 1.骨架制作、运输、安装 2.石材干挂 3.勾缝、打胶、清洁表面 | m2 | 47 |  | 0 | 1.计量规则：按《重庆市建筑工程计价定额》（2018版）及其相关规定计算
9 | 石材护理 | [项目特征] 1.部位:施工场地石材 2.工作内容:墙面清洗、晶面护理、刷养护液、刷保护液 [工作内容] 1.石材墙面护理 | m2 | 293.71 |  | 0 | 1.计量规则：按《重庆市建筑工程计价定额》（2018版）及其相关规定计算
10 | 墙面抹灰、腻子、乳胶漆 | [项目特征] 1.墙体类型:根据现场实际情况 2.抹灰基层、面层.厚度、砂浆配合比:20mm厚水泥砂浆 3.腻子、乳胶漆:腻子2遍、乳胶漆2遍 [工作内容] 1.基层清理 2.砂浆制作、运输 3.底层抹灰 4.抹面层 5.勾分格缝 6.腻子、乳胶漆 | m2 | 38.07 |  | 0 | 1.计量规则：按《重庆市建筑工程计价定额》（2018版）及其相关规定计算
11 | 墙面装饰板 | [项目特征] 1.龙骨材料种类、规格、中距:木龙骨 2.基层:15mm防火基层板 3.防火:防火漆3遍 4.防腐:防腐油3遍 5.面层:18mm胡桃木免漆饰面 6.装饰线条:30*150mm镜面不锈钢饰面 [工作内容] 1.基层清理 2.龙骨制作、运输、安装 3.钉隔离层 4.基层铺钉 5.面层铺贴 6.防火、防腐 | m2 | 45.78 |  | 0 | 1.计量规则：按《重庆市建筑工程计价定额》（2018版）及其相关规定计算
12 | 铝合金玻璃隔断 | [项目特征] 1.隔断材料品种、规格、颜色:黑色铝合金玻璃隔断，12mm钢化透明玻璃 [工作内容] 1.隔断运输、安装 2.嵌缝、塞口 | m2 | 147.92 |  | 0 | 1.计量规则：按《重庆市建筑工程计价定额》（2018版）及其相关规定计算
13 | 钢化玻璃地弹门 | [项目特征] 1.门代号及洞口尺寸:详设计 2.门框或扇外围尺寸:详设计 3.门框、扇材质:详设计 4.玻璃品种、厚度:12mm厚钢化玻璃 [工作内容] 1.门安装 2.五金安装 3.玻璃安装 | m2 | 18.84 |  | 0 | 1.计量规则：按《重庆市建筑工程计价定额》（2018版）及其相关规定计算
三 | 安装拆除 |  |  |  |  | 0
1 | 排水管DN50拆除 | [项目特征] 1.管道种类、材质:upvc塑料管 2.管道上的附着物种类:详现场实际情况，综合考虑 [工作内容] 1.拆除 2.控制扬尘 3.清理 4.场内运输 | m | 5 |  | 0 | 1.计量规则：按《重庆市建筑工程计价定额》（2018版）及其相关规定计算
2 | 排水管DN75拆除 | [项目特征] 1.管道种类、材质:upvc塑料管 2.管道上的附着物种类:详现场实际情况，综合考虑 [工作内容] 1.拆除 2.控制扬尘 3.清理 4.场内运输 | m | 3 |  | 0 | 1.计量规则：按《重庆市建筑工程计价定额》（2018版）及其相关规定计算
3 | 排水管DN100拆除 | [项目特征] 1.管道种类、材质:upvc塑料管 2.管道上的附着物种类:详现场实际情况，综合考虑 [工作内容] 1.拆除 2.控制扬尘 3.清理 4.场内运输 | m | 13 |  | 0 | 1.计量规则：按《重庆市建筑工程计价定额》（2018版）及其相关规定计算
4 | 排水管DN150拆除 | [项目特征] 1.管道种类、材质:upvc塑料管 2.管道上的附着物种类:详现场实际情况，综合考虑 [工作内容] 1.拆除 2.控制扬尘 3.清理 4.场内运输 | m | 2 |  | 0 | 1.计量规则：按《重庆市建筑工程计价定额》（2018版）及其相关规定计算
5 | 给水管拆除 | [项目特征] 1.管道种类、材质:给水管拆除 2.管道上的附着物种类:详现场实际情况，综合考虑 3.规格:综合考虑 [工作内容] 1.给水管、阀门拆除 2.控制扬尘 3.清理 4.场内运输 | m | 30 |  | 0 | 1.计量规则：按《重庆市建筑工程计价定额》（2018版）及其相关规定计算
6 | 蹲便器（含水箱）拆除 | [项目特征] 1.卫生洁具种类:蹲便器、水箱拆除 [工作内容] 1.拆除 2.控制扬尘 3.清理 4.场内运输 | 套 | 6 |  | 0 | 1.计量规则：按《重庆市建筑工程计价定额》（2018版）及其相关规定计算
7 | 小便器（含感应器）拆除 | [项目特征] 1.卫生洁具种类:小便器、感应器拆除 [工作内容] 1.拆除 2.控制扬尘 3.清理 4.场内运输 | 套 | 2 |  | 0 | 1.计量规则：按《重庆市建筑工程计价定额》（2018版）及其相关规定计算
8 | 洗手盆、茶水间台盆、拖布池拆除 | [项目特征] 1.卫生洁具种类:洗手盆、茶水间台盆、拖布池拆除 2.其他:水龙头拆除 [工作内容] 1.拆除 2.控制扬尘 3.清理 4.场内运输 | 套 | 4 |  | 0 | 1.计量规则：按《重庆市建筑工程计价定额》（2018版）及其相关规定计算
9 | 筒灯、射灯、吸顶灯等拆除 | [项目特征] 1.拆除灯具高度:按设计 2.灯具种类:筒灯、射灯、吸顶灯等拆除 [工作内容] 1.拆除 2.控制扬尘 3.清理 4.场内运输 | 套 | 58 |  | 0 | 1.计量规则：按《重庆市建筑工程计价定额》（2018版）及其相关规定计算
10 | 吊顶花灯拆除 | [项目特征] 1.拆除灯具高度:按设计 2.灯具种类:吊顶花灯 [工作内容] 1.拆除 2.控制扬尘 3.清理 4.场内运输 | 套 | 4 |  | 0 | 1.计量规则：按《重庆市建筑工程计价定额》（2018版）及其相关规定计算
11 | 开关、插座拆除 | [项目特征] 1.拆除开关、插座高度:综合考虑 2.开关、插座种类:综合考虑 [工作内容] 1.拆除 2.控制扬尘 3.清理 4.场内运输 | 套 | 6 |  | 0 | 1.计量规则：按《重庆市建筑工程计价定额》（2018版）及其相关规定计算
12 | 厕所排风扇拆除 | [项目特征] 1.拆除排风扇高度:综合考虑 2.排风扇种类:综合考虑 [工作内容] 1.拆除 2.控制扬尘 3.清理 4.场内运输 | 套 | 2 |  | 0 | 1.计量规则：按《重庆市建筑工程计价定额》（2018版）及其相关规定计算
13 | 配管、配线拆除 | [项目特征] 1.拆除部位:天棚、墙面、地面综合考虑 2.拆除管、线种类:综合考虑 3.拆除管线规格:综合考虑 [工作内容] 1.拆除 2.控制扬尘 3.清理 4.场内运输 | m | 200 |  | 0 | 1.计量规则：按《重庆市建筑工程计价定额》（2018版）及其相关规定计算
四 | 电气照明系统 |  |  |  |  | 0
1 | LED双头斗胆灯 | [项目特征] 1.名称:LED双头斗胆灯 2.型号:2*12W 3.规格:按设计 4.安装形式:按设计 [工作内容] 1.本体安装 2.灯源安装 | 套 | 16 |  | 0 | 1.计量规则：按《重庆市建筑工程计价定额》（2018版）及其相关规定计算
2 | 地埋灯 | [项目特征] 1.名称:地埋灯 2.型号:按设计 3.规格:按设计 [工作内容] 1.本体安装 2.灯源安装 | 套 | 51 |  | 0 | 1.计量规则：按《重庆市建筑工程计价定额》（2018版）及其相关规定计算
3 | LED灯带 | [项目特征] 1.名称:LED灯带 2.型号:按设计 3.规格:按设计 4.安装形式:暗藏 [工作内容] 1.本体安装 2.灯源安装 3.镇流器安装 | 米 | 160 |  | 0 | 1.计量规则：按《重庆市建筑工程计价定额》（2018版）及其相关规定计算
4 | 单联单控开关 | [项目特征] 1.名称:单联单控开关 2.规格:按设计 3.安装方式:明敷/暗敷 [工作内容] 1.本体安装 2.接线 | 个 | 2 |  | 0 | 1.计量规则：按《重庆市建筑工程计价定额》（2018版）及其相关规定计算
5 | 五孔插座 | [项目特征] 1.名称:五孔插座 2.规格:按设计 3.安装方式:明敷/暗敷 [工作内容] 1.本体安装 2.接线 | 个 | 2 |  | 0 | 1.计量规则：按《重庆市建筑工程计价定额》（2018版）及其相关规定计算
6 | 明敷KBG20 | [项目特征] 1.名称:明敷KBG20 2.材质:钢管 3.规格:KBG20 4.敷设方式:明敷 [工作内容] 1.电线管路敷设 2.钢索架设(拉紧装置安装) 3.接地 | m | 850.23 |  | 0 | 1.计量规则：按《重庆市建筑工程计价定额》（2018版）及其相关规定计算
7 | 暗敷KBG20 | [项目特征] 1.名称:暗敷KBG20 2.材质:钢管 3.规格:KBG20 4.敷设方式:暗敷 [工作内容] 1.电线管路敷设 2.钢索架设(拉紧装置安装) 3.砖墙开沟槽、恢复 4.接地 | m | 450.33 |  | 0 | 1.计量规则：按《重庆市建筑工程计价定额》（2018版）及其相关规定计算
8 | 金属接线盒 | [项目特征] 1.名称:金属接线盒 2.材质:金属 3.规格:灯具/插座接线盒 4.安装形式:明敷/暗敷 [工作内容] 1.本体安装 2.砖墙开沟槽、恢复 | 个 | 81 |  | 0 | 1.计量规则：按《重庆市建筑工程计价定额》（2018版）及其相关规定计算
9 | 照明配线WDZ-BYJ(F)-2.5mm2 | [项目特征] 1.名称:管内穿线WDZ-BYJ(F)-2.5mm2 2.配线形式:综合考虑，不分管内、线槽 3.型号:WDZ-BYJ(F)-2.5mm2 4.规格:WDZ-BYJ(F)-2.5mm2 5.材质:铜芯 [工作内容] 1.配线 2.钢索架设(拉紧装置安装) 3.支持体(夹板、绝缘子、槽板等)安装 | m | 1602.61 |  | 0 | 1.计量规则：按《重庆市建筑工程计价定额》（2018版）及其相关规定计算
10 | 插座配线WDZ-BYJ(F)-4mm2 | [项目特征] 1.名称:管内穿线WDZ-BYJ(F)-4mm2 2.配线形式:综合考虑，不分管内、线槽 3.型号:WDZ-BYJ(F)-4mm2 4.规格:WDZ-BYJ(F)-4mm2 5.材质:铜芯 [工作内容] 1.配线 2.钢索架设(拉紧装置安装) 3.支持体(夹板、绝缘子、槽板等)安装 | m | 600 |  | 0 | 1.计量规则：按《重庆市建筑工程计价定额》（2018版）及其相关规定计算
11 | 原电系统维护、接线、调试，改线、通电等工作 | [项目特征] 1.名称:原电系统维护、接线、调试，改线、通电等工作 2.范围:电气、照明、消防报警、弱电等电系统 [工作内容] 1.电气、照明、消防报警、弱电系统的维护、改线等工作并保障未拆除区域的正常使用 | 系统 | 1 |  | 0 | 1.计量规则：按《重庆市建筑工程计价定额》（2018版）及其相关规定计算
五 | 建渣外运 |  |  |  |  | 0
1 | 建渣外运 | [项目特征] 1.废弃料品种:建筑垃圾等综合考虑 2.运距及方式:转运距离自行踏勘现场确定，场外机械转运 3.运距:综合考虑 4.计算规则:清单工程量按拆除构件的实体体积收方计算，装车运输的松散系数自行考虑在综合价格中 5.其他:含弃渣费 6.本综合单价为全费用综合单价 [工作内容] 1.余方点装料运输至弃置点 | m3 | 85.61 |  | 0 | 1.计量规则：按《重庆市建筑工程计价定额》（2018版）及其相关规定计算
六 | 措施费 |  |  |  |  | 0
1 | 脚手架 | [项目特征] 1.搭设方式:满足设计及规范要求 2.搭设高度:根据现场实际情况 3.脚手架材质:满足设计及规范要求 [工作内容] 1.场内、场外材料搬运 2.搭、拆脚手架、斜道、上料平台 3.拆除脚手架后材料的堆放 | 项 | 1 |  | 0 | 1.计量规则：按《重庆市建筑工程计价定额》（2018版）及其相关规定计算
七 | 其它费用 |  |  |  |  | 0
1 | 安全文明施工费 | 1.计费依据： 2.其他需注明的内容：如临时不计取安全文明施工费 | 元 |  | 3.59% | 0 | 1.计价基数：主体工程税前合价 2.计算公式：一+二+三+四+五+六
2 | 管理费 | 1.办公费用、宿舍空调、生活区水电、门卫等费用 2.现场管理员、勤杂工等辅助人员工资及生活费用 3.附加税 | 元 | 0 |  | 0 | 1.计价基数：主体工程+安全文明施工费 2.计算公式：一+二+三+四+五+六+安全文明施工费
3 | 利润 |  | 元 | 0 |  | 0 | 1.计价基数：主体工程+安全文明施工费 2.计算公式：一+二+三+四+五+六+安全文明施工费
八 | 税前造价 |  |  |  |  | 0 | 1.计价基数：主体工程及其他费用的税前合价 2.计算公式：一+二+三+四+五+六+七
九 | 税金 | 1.增值税 | 元 | 0 |  | 0 | 1.计价基数：税前造价
十 | 含税总价（八+九） |  |  |  |  | 0
说明： 1、本清单综合单价包括（除甲供材料及设备外）但不限于：人工费、检测配合人工费；辅助材料费；小型机具费（水钻、空压机、料斗、磨儿机、钢筋制作设备等）；进度、质量保证措施费、管理费、利润等一切费用。 2、本工程为综合单价包干，不因任何原因调整。 3、本工程项目增值税税金以中标人实际开具的增值税专用发票按实计取，如中标人填报税率与实际开票税率不一致，以实际开票税率为准。 4、本工程安全文明施工费暂定7358.17元。结算时以主体工程的税前合价为基数按3.59%的比例计取。 5、甲供材料及设备内容：详附件一

## 限价
世纪英皇大厦北塔大厅改造工程劳务分包 清单限价表
序号 | 清单项目名称 | 项目特征及工作内容 | 单位 | 工程量 | 综合单价(元） | 合价（元） | 备注
一 | 装饰拆除 |  |  |  |  | 10780.3765
1 | 混凝土地台拆除 | [项目特征] 1.构件名称:混凝土地台拆除 2.部位:卫生间地台、办公室太高部分 3.拆除构件的厚度或规格尺寸:根据现场实际情况 4.构件表面的附着物种类:原有装饰石材等，具体详现场实际情况 [工作内容] 1.拆除 2.控制扬尘 3.清理 4.场内运输 | m3 | 7.91 | 325.59 | 2575.4169 | 1.计量规则：按《重庆市建筑工程计价定额》（2018版）及其相关规定计算
2 | 地面砖拆除 | [项目特征] 1.拆除的基层类型:地面砖及其结合层 2.饰面材料种类及厚度:根据现场实际情况 [工作内容] 1.拆除 2.控制扬尘 3.清理 4.场内运输 | m2 | 127.65 | 5.58 | 712.287 | 1.计量规则：按《重庆市建筑工程计价定额》（2018版）及其相关规定计算
3 | 天棚面龙骨及饰面拆除 | [项目特征] 1.拆除的基层类型:天棚面龙骨及饰面拆除 2.龙骨及饰面种类:原有龙骨、灯槽、窗帘盒及饰面，包含但不限于铝方通饰面、纸面石膏板、木工板、腻子、乳胶漆等 3.其他:仅拆除吊顶及其附着物 [工作内容] 1.拆除 2.控制扬尘 3.清理 4.场内运输 | m2 | 397.94 | 5.34 | 2124.9996 | 1.计量规则：按《重庆市建筑工程计价定额》（2018版）及其相关规定计算
4 | 砖砌体拆除 | [项目特征] 1.砌体名称:原有墙体 2.墙体材质:根据现场实际情况综合考虑 3.拆除高度:根据现场实际情况综合考虑 4.墙体表面的附着物种类:包含但不限于石材、腻子、乳胶漆、抹灰等 [工作内容] 1.拆除 2.控制扬尘 3.清理 4.场内运输 | m3 | 27.9 | 44.22 | 1233.738 | 1.计量规则：按《重庆市建筑工程计价定额》（2018版）及其相关规定计算
5 | 墙体开洞 | [项目特征] 1.部位:原有墙体开洞 2.墙体材质:根据现场实际情况综合考虑 3.拆除高度:根据现场实际情况综合考虑 4.墙体表面的附着物种类:包含但不限于石材、腻子、乳胶漆、抹灰等 [工作内容] 1.拆除 2.控制扬尘 3.清理 4.场内运输 | m2 | 3.84 | 55.68 | 213.8112 | 1.计量规则：按《重庆市建筑工程计价定额》（2018版）及其相关规定计算
6 | 隔墙龙骨及饰面拆除 | [项目特征] 1.部位:本工程范围内龙骨隔墙及其面层 2.龙骨及饰面种类:原有龙骨及饰面，包含但不限于纸面石膏板、木工板、腻子、乳胶漆等 3.其他:综合考虑了两面均有饰面的情况 [工作内容] 1.拆除 2.控制扬尘 3.清理 4.场内运输 | m2 | 32.55 | 6.43 | 209.2965 | 1.计量规则：按《重庆市建筑工程计价定额》（2018版）及其相关规定计算
7 | 拆除玻璃隔断 | [项目特征] 1.拆除的基层类型:玻璃隔断及入户口玻璃幕墙 2.龙骨及饰面种类:根据现场实际情况 [工作内容] 1.拆除 2.控制扬尘 3.清理 4.场内运输 | m2 | 121.93 | 16.51 | 2013.0643 | 1.计量规则：按《重庆市建筑工程计价定额》（2018版）及其相关规定计算
8 | 墙柱面石材拆除 | [项目特征] 1.部位:墙柱面石材 2.拆除的基层类型:根据现场实际情况 3.饰面材料种类及厚度:石材饰面厚度综合考虑 4.其他:包含面层及龙骨等全部拆除 [工作内容] 1.拆除 2.控制扬尘 3.清理 4.场内运输 | m2 | 87.11 | 4.16 | 362.3776 | 1.计量规则：按《重庆市建筑工程计价定额》（2018版）及其相关规定计算
9 | 铲除墙面抹灰 | [项目特征] 1.铲除部位名称:铲除墙面抹灰、腻子、乳胶漆 2.铲除部位的截面尺寸:根据现场实际情况 [工作内容] 1.拆除 2.控制扬尘 3.清理 4.场内运输 | m2 | 166.8 | 3.4 | 567.12 | 1.计量规则：按《重庆市建筑工程计价定额》（2018版）及其相关规定计算
10 | 成品蹲位隔断拆除 | [项目特征] 1.部位:卫生间 2.材料:成品蹲位隔断 [工作内容] 1.拆除 2.控制扬尘 3.清理 4.场内运输 | 套 | 7 | 40.27 | 281.89 | 1.计量规则：按《重庆市建筑工程计价定额》（2018版）及其相关规定计算
11 | 小便斗隔断拆除 | [项目特征] 1.部位:卫生间 2.材料:小便斗隔断 [工作内容] 1.拆除 2.控制扬尘 3.清理 4.场内运输 | 套 | 2 | 10.96 | 21.92 | 1.计量规则：按《重庆市建筑工程计价定额》（2018版）及其相关规定计算
12 | 拆除造型墙面 | [项目特征] 1.拆除的基层类型:根据现场实际情况 2.龙骨及饰面种类:根据现场实际情况 [工作内容] 1.拆除 2.控制扬尘 3.清理 4.场内运输 | m2 | 12.19 | 2.85 | 34.7415 | 1.计量规则：按《重庆市建筑工程计价定额》（2018版）及其相关规定计算
13 | 成品家具拆除 | [项目特征] 1.部位:包含办公室墙柜、休憩区地柜、洗手间洗手台、原接待台等 2.柜体尺寸：长、宽、高:根据现场实际情况 3.计算规则:按投影面积计算 [工作内容] 1.拆除 2.控制扬尘 3.清理 4.场内运输 | m2 | 32.73 | 4.43 | 144.9939 | 1.计量规则：按《重庆市建筑工程计价定额》（2018版）及其相关规定计算
14 | 成品套装门拆除 | [项目特征] 1.门窗洞口尺寸:详现场实际情况 2.其他:本项目所有套装门尺寸已经综合考虑在内 [工作内容] 1.拆除 2.控制扬尘 3.清理 | 樘 | 2 | 6.66 | 13.32 | 1.计量规则：按《重庆市建筑工程计价定额》（2018版）及其相关规定计算
15 | 玻璃门拆除 | [项目特征] 1.门窗洞口尺寸:详现场实际情况 2.其他:本项目所有金属玻璃门尺寸已经综合考虑在内 [工作内容] 1.拆除 2.控制扬尘 3.清理 | 樘 | 4 | 67.85 | 271.4 | 1.计量规则：按《重庆市建筑工程计价定额》（2018版）及其相关规定计算
二 | 建筑工程 |  |  |  |  | 132671.5536
1 | 石材楼地面 | [项目特征] 1.结合层厚度、砂浆配合比:20mm厚1:2水泥砂浆 2.面层材料品种、规格、颜色:与原装饰风格相搭配 [工作内容] 1.基层清理 2.面层铺设、切边、磨边 3.嵌缝 4.材料运输 | m2 | 120.68 | 52.47 | 6332.0796 | 1.计量规则：按《重庆市建筑工程计价定额》（2018版）及其相关规定计算
2 | 石材楼地面（门槛石） | [项目特征] 1.结合层厚度、砂浆配合比:20mm厚1:2水泥砂浆 2.面层材料品种、规格、颜色:与原装饰风格相搭配 [工作内容] 1.基层清理 2.面层铺设、切边、磨边 3.嵌缝 4.材料运输 | m2 | 2.4 | 89.25 | 214.2 | 1.计量规则：按《重庆市建筑工程计价定额》（2018版）及其相关规定计算
3 | 水泥砂浆找平层 | [项目特征] 1.部位:需新做地面部位整体找平 2.找平层厚度、砂浆配合比:1:2.5水泥砂浆 20mm厚 [工作内容] 1.基层清理 2.抹找平层 3.材料运输 | m2 | 127.65 | 28.37 | 3621.4305 | 1.计量规则：按《重庆市建筑工程计价定额》（2018版）及其相关规定计算
4 | 轻钢龙骨石膏板天棚 | [项目特征] 1.吊顶形式、吊杆规格、高度:Φ8钢筋吊杆 2.龙骨材料种类、规格、中距:轻钢龙骨主龙骨间距800~1000mm,次龙骨间距≤300mm 3.基层材料种类、规格:9mm难燃夹板 4.面层材料品种、规格:9.5mm厚燃烧性能A级普通纸面石膏板 5.腻子、乳胶漆:腻子2遍、乳胶漆3遍 6.其他:天棚预留检修孔600*600mm6个，进风口与出风口详安装工程 [工作内容] 1.基层清理、吊杆安装 2.龙骨安装 3.基层板铺贴 4.面层铺贴 5.腻子、乳胶漆 6.嵌缝 7.刷防护材料 | m2 | 205.4 | 144.16 | 29610.464 | 1.计量规则：按《重庆市建筑工程计价定额》（2018版）及其相关规定计算
5 | 灯槽 | [项目特征] 1.灯槽型式、尺寸:综合考虑 2.安装固定方式:综合考虑 3.基层:9mm难燃夹板 4.面层:9.5mm厚燃烧性能A级普通纸面石膏板 5.腻子、乳胶漆:腻子2遍、乳胶漆3遍 [工作内容] 1.安装、固定 | m | 37.87 | 31.8 | 1204.266 | 1.计量规则：按《重庆市建筑工程计价定额》（2018版）及其相关规定计算
6 | 天棚乳胶漆、腻子（原天棚翻新） | [项目特征] 1.部位:原天棚翻新 2.腻子、乳胶漆:腻子2遍，乳胶漆3遍 [工作内容] 1.原天棚翻新刷腻子、乳胶漆 | m2 | 130.58 | 22.79 | 2975.9182 | 1.计量规则：按《重庆市建筑工程计价定额》（2018版）及其相关规定计算
7 | 干挂石材钢骨架（墙面） | [项目特征] 1.骨架种类、规格:10#热镀锌槽钢、50热镀锌角钢，具体详设计 2.面层:25mm厚石材面层，与原装饰风格相搭配 [工作内容] 1.骨架制作、运输、安装 2.石材干挂 3.勾缝、打胶、清洁表面 | m2 | 91.2 | 307.4 | 28034.88 | 1.计量规则：按《重庆市建筑工程计价定额》（2018版）及其相关规定计算
8 | 干挂石材钢骨架（柱面） | [项目特征] 1.骨架种类、规格:10#热镀锌槽钢、50热镀锌角钢，具体详设计 2.面层:25mm厚石材面层，与原装饰风格相搭配 3.其他:石材表面刻橫 [工作内容] 1.骨架制作、运输、安装 2.石材干挂 3.勾缝、打胶、清洁表面 | m2 | 47 | 326.48 | 15344.56 | 1.计量规则：按《重庆市建筑工程计价定额》（2018版）及其相关规定计算
9 | 石材护理 | [项目特征] 1.部位:施工场地石材 2.工作内容:墙面清洗、晶面护理、刷养护液、刷保护液 [工作内容] 1.石材墙面护理 | m2 | 293.71 | 45.05 | 13231.6355 | 1.计量规则：按《重庆市建筑工程计价定额》（2018版）及其相关规定计算
10 | 墙面抹灰、腻子、乳胶漆 | [项目特征] 1.墙体类型:根据现场实际情况 2.抹灰基层、面层.厚度、砂浆配合比:20mm厚水泥砂浆 3.腻子、乳胶漆:腻子2遍、乳胶漆2遍 [工作内容] 1.基层清理 2.砂浆制作、运输 3.底层抹灰 4.抹面层 5.勾分格缝 6.腻子、乳胶漆 | m2 | 38.07 | 46.42 | 1767.2094 | 1.计量规则：按《重庆市建筑工程计价定额》（2018版）及其相关规定计算
11 | 墙面装饰板 | [项目特征] 1.龙骨材料种类、规格、中距:木龙骨 2.基层:15mm防火基层板 3.防火:防火漆3遍 4.防腐:防腐油3遍 5.面层:18mm胡桃木免漆饰面 6.装饰线条:30*150mm镜面不锈钢饰面 [工作内容] 1.基层清理 2.龙骨制作、运输、安装 3.钉隔离层 4.基层铺钉 5.面层铺贴 6.防火、防腐 | m2 | 45.78 | 199.28 | 9123.0384 | 1.计量规则：按《重庆市建筑工程计价定额》（2018版）及其相关规定计算
12 | 铝合金玻璃隔断 | [项目特征] 1.隔断材料品种、规格、颜色:黑色铝合金玻璃隔断，12mm钢化透明玻璃 [工作内容] 1.隔断运输、安装 2.嵌缝、塞口 | m2 | 147.92 | 127.2 | 18815.424 | 1.计量规则：按《重庆市建筑工程计价定额》（2018版）及其相关规定计算
13 | 钢化玻璃地弹门 | [项目特征] 1.门代号及洞口尺寸:详设计 2.门框或扇外围尺寸:详设计 3.门框、扇材质:详设计 4.玻璃品种、厚度:12mm厚钢化玻璃 [工作内容] 1.门安装 2.五金安装 3.玻璃安装 | m2 | 18.84 | 127.2 | 2396.448 | 1.计量规则：按《重庆市建筑工程计价定额》（2018版）及其相关规定计算
三 | 安装拆除 |  |  |  |  | 1339.73
1 | 排水管DN50拆除 | [项目特征] 1.管道种类、材质:upvc塑料管 2.管道上的附着物种类:详现场实际情况，综合考虑 [工作内容] 1.拆除 2.控制扬尘 3.清理 4.场内运输 | m | 5 | 3.59 | 17.95 | 1.计量规则：按《重庆市建筑工程计价定额》（2018版）及其相关规定计算
2 | 排水管DN75拆除 | [项目特征] 1.管道种类、材质:upvc塑料管 2.管道上的附着物种类:详现场实际情况，综合考虑 [工作内容] 1.拆除 2.控制扬尘 3.清理 4.场内运输 | m | 3 | 4.31 | 12.93 | 1.计量规则：按《重庆市建筑工程计价定额》（2018版）及其相关规定计算
3 | 排水管DN100拆除 | [项目特征] 1.管道种类、材质:upvc塑料管 2.管道上的附着物种类:详现场实际情况，综合考虑 [工作内容] 1.拆除 2.控制扬尘 3.清理 4.场内运输 | m | 13 | 5.07 | 65.91 | 1.计量规则：按《重庆市建筑工程计价定额》（2018版）及其相关规定计算
4 | 排水管DN150拆除 | [项目特征] 1.管道种类、材质:upvc塑料管 2.管道上的附着物种类:详现场实际情况，综合考虑 [工作内容] 1.拆除 2.控制扬尘 3.清理 4.场内运输 | m | 2 | 6.54 | 13.08 | 1.计量规则：按《重庆市建筑工程计价定额》（2018版）及其相关规定计算
5 | 给水管拆除 | [项目特征] 1.管道种类、材质:给水管拆除 2.管道上的附着物种类:详现场实际情况，综合考虑 3.规格:综合考虑 [工作内容] 1.给水管、阀门拆除 2.控制扬尘 3.清理 4.场内运输 | m | 30 | 5.12 | 153.6 | 1.计量规则：按《重庆市建筑工程计价定额》（2018版）及其相关规定计算
6 | 蹲便器（含水箱）拆除 | [项目特征] 1.卫生洁具种类:蹲便器、水箱拆除 [工作内容] 1.拆除 2.控制扬尘 3.清理 4.场内运输 | 套 | 6 | 18.25 | 109.5 | 1.计量规则：按《重庆市建筑工程计价定额》（2018版）及其相关规定计算
7 | 小便器（含感应器）拆除 | [项目特征] 1.卫生洁具种类:小便器、感应器拆除 [工作内容] 1.拆除 2.控制扬尘 3.清理 4.场内运输 | 套 | 2 | 7.17 | 14.34 | 1.计量规则：按《重庆市建筑工程计价定额》（2018版）及其相关规定计算
8 | 洗手盆、茶水间台盆、拖布池拆除 | [项目特征] 1.卫生洁具种类:洗手盆、茶水间台盆、拖布池拆除 2.其他:水龙头拆除 [工作内容] 1.拆除 2.控制扬尘 3.清理 4.场内运输 | 套 | 4 | 25.42 | 101.68 | 1.计量规则：按《重庆市建筑工程计价定额》（2018版）及其相关规定计算
9 | 筒灯、射灯、吸顶灯等拆除 | [项目特征] 1.拆除灯具高度:按设计 2.灯具种类:筒灯、射灯、吸顶灯等拆除 [工作内容] 1.拆除 2.控制扬尘 3.清理 4.场内运输 | 套 | 58 | 6.08 | 352.64 | 1.计量规则：按《重庆市建筑工程计价定额》（2018版）及其相关规定计算
10 | 吊顶花灯拆除 | [项目特征] 1.拆除灯具高度:按设计 2.灯具种类:吊顶花灯 [工作内容] 1.拆除 2.控制扬尘 3.清理 4.场内运输 | 套 | 4 | 52.72 | 210.88 | 1.计量规则：按《重庆市建筑工程计价定额》（2018版）及其相关规定计算
11 | 开关、插座拆除 | [项目特征] 1.拆除开关、插座高度:综合考虑 2.开关、插座种类:综合考虑 [工作内容] 1.拆除 2.控制扬尘 3.清理 4.场内运输 | 套 | 6 | 5.13 | 30.78 | 1.计量规则：按《重庆市建筑工程计价定额》（2018版）及其相关规定计算
12 | 厕所排风扇拆除 | [项目特征] 1.拆除排风扇高度:综合考虑 2.排风扇种类:综合考虑 [工作内容] 1.拆除 2.控制扬尘 3.清理 4.场内运输 | 套 | 2 | 11.22 | 22.44 | 1.计量规则：按《重庆市建筑工程计价定额》（2018版）及其相关规定计算
13 | 配管、配线拆除 | [项目特征] 1.拆除部位:天棚、墙面、地面综合考虑 2.拆除管、线种类:综合考虑 3.拆除管线规格:综合考虑 [工作内容] 1.拆除 2.控制扬尘 3.清理 4.场内运输 | m | 200 | 1.17 | 234 | 1.计量规则：按《重庆市建筑工程计价定额》（2018版）及其相关规定计算
四 | 电气照明系统 |  |  |  |  | 30584.6905
1 | LED双头斗胆灯 | [项目特征] 1.名称:LED双头斗胆灯 2.型号:2*12W 3.规格:按设计 4.安装形式:按设计 [工作内容] 1.本体安装 2.灯源安装 | 套 | 16 | 31.8 | 508.8 | 1.计量规则：按《重庆市建筑工程计价定额》（2018版）及其相关规定计算
2 | 地埋灯 | [项目特征] 1.名称:地埋灯 2.型号:按设计 3.规格:按设计 [工作内容] 1.本体安装 2.灯源安装 | 套 | 51 | 34.98 | 1783.98 | 1.计量规则：按《重庆市建筑工程计价定额》（2018版）及其相关规定计算
3 | LED灯带 | [项目特征] 1.名称:LED灯带 2.型号:按设计 3.规格:按设计 4.安装形式:暗藏 [工作内容] 1.本体安装 2.灯源安装 3.镇流器安装 | 米 | 160 | 10.6 | 1696 | 1.计量规则：按《重庆市建筑工程计价定额》（2018版）及其相关规定计算
4 | 单联单控开关 | [项目特征] 1.名称:单联单控开关 2.规格:按设计 3.安装方式:明敷/暗敷 [工作内容] 1.本体安装 2.接线 | 个 | 2 | 10.6 | 21.2 | 1.计量规则：按《重庆市建筑工程计价定额》（2018版）及其相关规定计算
5 | 五孔插座 | [项目特征] 1.名称:五孔插座 2.规格:按设计 3.安装方式:明敷/暗敷 [工作内容] 1.本体安装 2.接线 | 个 | 2 | 10.6 | 21.2 | 1.计量规则：按《重庆市建筑工程计价定额》（2018版）及其相关规定计算
6 | 明敷KBG20 | [项目特征] 1.名称:明敷KBG20 2.材质:钢管 3.规格:KBG20 4.敷设方式:明敷 [工作内容] 1.电线管路敷设 2.钢索架设(拉紧装置安装) 3.接地 | m | 850.23 | 11.66 | 9913.6818 | 1.计量规则：按《重庆市建筑工程计价定额》（2018版）及其相关规定计算
7 | 暗敷KBG20 | [项目特征] 1.名称:暗敷KBG20 2.材质:钢管 3.规格:KBG20 4.敷设方式:暗敷 [工作内容] 1.电线管路敷设 2.钢索架设(拉紧装置安装) 3.砖墙开沟槽、恢复 4.接地 | m | 450.33 | 17.8 | 8015.874 | 1.计量规则：按《重庆市建筑工程计价定额》（2018版）及其相关规定计算
8 | 金属接线盒 | [项目特征] 1.名称:金属接线盒 2.材质:金属 3.规格:灯具/插座接线盒 4.安装形式:明敷/暗敷 [工作内容] 1.本体安装 2.砖墙开沟槽、恢复 | 个 | 81 | 11.44 | 926.64 | 1.计量规则：按《重庆市建筑工程计价定额》（2018版）及其相关规定计算
9 | 照明配线WDZ-BYJ(F)-2.5mm2 | [项目特征] 1.名称:管内穿线WDZ-BYJ(F)-2.5mm2 2.配线形式:综合考虑，不分管内、线槽 3.型号:WDZ-BYJ(F)-2.5mm2 4.规格:WDZ-BYJ(F)-2.5mm2 5.材质:铜芯 [工作内容] 1.配线 2.钢索架设(拉紧装置安装) 3.支持体(夹板、绝缘子、槽板等)安装 | m | 1602.61 | 1.27 | 2035.3147 | 1.计量规则：按《重庆市建筑工程计价定额》（2018版）及其相关规定计算
10 | 插座配线WDZ-BYJ(F)-4mm2 | [项目特征] 1.名称:管内穿线WDZ-BYJ(F)-4mm2 2.配线形式:综合考虑，不分管内、线槽 3.型号:WDZ-BYJ(F)-4mm2 4.规格:WDZ-BYJ(F)-4mm2 5.材质:铜芯 [工作内容] 1.配线 2.钢索架设(拉紧装置安装) 3.支持体(夹板、绝缘子、槽板等)安装 | m | 600 | 1.27 | 762 | 1.计量规则：按《重庆市建筑工程计价定额》（2018版）及其相关规定计算
11 | 原电系统维护、接线、调试，改线、通电等工作 | [项目特征] 1.名称:原电系统维护、接线、调试，改线、通电等工作 2.范围:电气、照明、消防报警、弱电等电系统 [工作内容] 1.电气、照明、消防报警、弱电系统的维护、改线等工作并保障未拆除区域的正常使用 | 系统 | 1 | 4900 | 4900 | 1.计量规则：按《重庆市建筑工程计价定额》（2018版）及其相关规定计算
五 | 建渣外运 |  |  |  |  | 22686.65
1 | 建渣外运 | [项目特征] 1.废弃料品种:建筑垃圾等综合考虑 2.运距及方式:转运距离自行踏勘现场确定，场外机械转运 3.运距:综合考虑 4.计算规则:清单工程量按拆除构件的实体体积收方计算，装车运输的松散系数自行考虑在综合价格中 5.其他:含弃渣费 6.本综合单价为全费用综合单价 [工作内容] 1.余方点装料运输至弃置点 | m3 | 85.61 | 265 | 22686.65 | 1.计量规则：按《重庆市建筑工程计价定额》（2018版）及其相关规定计算
六 | 措施费 |  |  |  |  | 6900
1 | 脚手架 | [项目特征] 1.搭设方式:满足设计及规范要求 2.搭设高度:根据现场实际情况 3.脚手架材质:满足设计及规范要求 [工作内容] 1.场内、场外材料搬运 2.搭、拆脚手架、斜道、上料平台 3.拆除脚手架后材料的堆放 | 项 | 1 | 6900 | 6900 | 1.计量规则：按《重庆市建筑工程计价定额》（2018版）及其相关规定计算
七 | 其它费用 |  |  |  |  | 46637.5886
1 | 安全文明施工费 | 1.计费依据： 2.其他需注明的内容：如临时不计取安全文明施工费 | 元 | 204963.0006 | 3.59% | 7358.1717 | 1.计价基数：主体工程税前合价 2.计算公式：一+二+三+四+五+六
2 | 管理费 | 1.办公费用、宿舍空调、生活区水电、门卫等费用 2.现场管理员、勤杂工等辅助人员工资及生活费用 3.附加税 | 元 | 212321.1723 | 9% | 19108.9055 | 1.计价基数：主体工程+安全文明施工费 2.计算公式：一+二+三+四+五+六+安全文明施工费
3 | 利润 |  | 元 | 212321.1723 | 9.5% | 20170.5114 | 1.计价基数：主体工程+安全文明施工费 2.计算公式：一+二+三+四+五+六+安全文明施工费
八 | 税前造价 |  |  |  |  | 251600.5892 | 1.计价基数：主体工程及其他费用的税前合价 2.计算公式：一+二+三+四+五+六+七
九 | 税金 | 1.增值税 | 元 | 251600.5892 | 9% | 22644.053 | 1.计价基数：税前造价
十 | 含税总价（八+九） |  |  |  |  | 274244.6422
说明： 1、本清单综合单价包括（除甲供材料及设备外）但不限于：人工费、检测配合人工费；辅助材料费；小型机具费（水钻、空压机、料斗、磨儿机、钢筋制作设备等）；进度、质量保证措施费、管理费、利润等一切费用。 2、本工程为综合单价包干，不因任何原因调整。 3、本工程项目增值税税金以中标人实际开具的增值税专用发票按实计取，如中标人填报税率与实际开票税率不一致，以实际开票税率为准。 4、本工程安全文明施工费暂定7358.17元。结算时以主体工程的税前合价为基数按3.59%的比例计取。 5、甲供材料及设备内容：详附件一

## 主材甲供表（附件一）
附件一
主体甲供材料测算汇总表
工程名称：世纪英皇大厦北塔大厅改造工程
材料编号 | 材料名称 | 单位 | 材料用量 | 暂估/甲供
1 | 不锈钢合页（门夹） | 个 | 11.9999 |  | 13% | 150
2 | 门拉手 | 副 | 8 |  | 13% | 350
3 | 地弹簧 | 台 | 8 |  | 13% | 620
4 | 18mm胡桃木免漆饰面 | m2 | 48.069 |  | 13% | 95
5 | 12mm钢化透明玻璃 | m2 | 16.956 |  | 13% | 120
6 | 门槛装饰石材 | m2 | 2.544 |  | 3% | 450
7 | 25mm厚墙面石材 | m2 | 93.936 |  | 3% | 500
8 | 20mm厚装饰石材 | m2 | 124.3004 |  | 3% | 450
9 | 30mm厚刻橫墙面石材 | m2 | 48.41 |  | 3% | 600
10 | 1.2mm厚镜面不锈钢饰面 | m | 454.104 |  | 13% | 60
11 | 乳胶漆 | kg | 234.6774 |  | 13% | 7.96
12 | 铝合金型材 | kg | 126.1225 |  | 13% | 25
13 | 铝合金玻璃隔断 | m2 | 147.92 |  | 13% | 430
14 | KBG20 | m | 1339.5768 |  | 13% | 2.66
15 | LED灯带 | 套 | 160.16 |  | 13% | 45
16 | LED双头斗胆灯 | 套 | 16 |  | 13% | 160
17 | 单联单控开关 | 套 | 2.04 |  | 13% | 15
18 | 地埋灯 | 套 | 51 |  | 13% | 555
19 | 绝缘电线 | m | 1859.0276 |  | 13% | 1.7
20 | 绝缘电线 | m | 660 |  | 13% | 2.8
21 | 塑料软铜绝缘导线 | m | 288.9844 |  | 13% | 2.09
22 | 铜芯聚氯乙烯绝缘导线 | m | 254.731 |  | 13% | 1.4
23 | 五孔插座 | 套 | 2.04 |  | 13% | 25