## Page 1
表-09
分部分项工程项目清单计价表
工程名称：2#楼-给排水工程 | [5 empty] | 第1页 共4页
序号 | 项目编码 | 项目名称 | 项目特征 | 计量 单位 | 工程量 |  | 金额（元）
[7 empty] | 综合单价 | 合价 | 其中:暂估价
给水系统
1 | 031001006023 | PP-R给水管 | [项目特征] 1.安装部位：室内 2.介质：水 3.材质、规格：PP-R给水管 DN25 4.连接形式：热熔连接 5.压力等级：1.25MPa 6.压力试验及吹、洗设计要求：消毒冲洗 | m | 2127.550 |  | 18.53 | 39423.50
2 | 031002003013 | 套管 | [项目特征] 1.名称、类型：套管 2.材质：钢制 3.规格：DN50 | 个 | 78.000 |  | 22.63 | 1765.14
3 | 031002003014 | 套管 | [项目特征] 1.名称、类型：套管 2.材质：钢制 3.规格：DN75 | 个 | 364.000 |  | 44.13 | 16063.32
4 | 031002003015 | 套管 | [项目特征] 1.名称、类型：套管 2.材质：钢制 3.规格：DN100 | 个 | 4.000 |  | 51.71 | 206.84
5 | 031003003011 | 截止阀 | [项目特征] 1.类型：阀门 2.规格、压力等级：DN25 | 个 | 148.000 |  | 57.66 | 8533.68
6 | 031003001005 | 水嘴 | [项目特征] 1.类型：水嘴 2.规格、压力等级：DN25 | 个 | 148.000 |  | 4.82 | 713.36
7 | 030906001002 | 管道支架制作安装 | [项目特征] 1.名称：管道支架制作安装 2.规格：型钢 | kg | 550.000 |  | 13.04 | 7172.00
8 | 031201003006 | 金属结构刷油 | [项目特征] 1.油漆品种：底漆、调和漆 2.涂刷遍数、漆膜厚度：底漆两道、调和漆两道 | kg | 550.000 |  | 1.46 | 803.00
|  | 分部小计 | [5 empty] | 74680.84
排水系统
9 | 031001006024 | UPVC排水管 | [项目特征] 1.安装部位：室内 2.介质：水 3.材质、规格：UPVC排水管 DN50 4.连接形式：粘接 | m | 164.980 |  | 16.06 | 2649.58
本页小计 | [7 empty] | 77330.42
表-09
分部分项工程项目清单计价表
工程名称：2#楼-给排水工程 | [5 empty] | 第2页 共4页
序号 | 项目编码 | 项目名称 | 项目特征 | 计量 单位 | 工程量 |  | 金额（元）
[7 empty] | 综合单价 | 合价 | 其中:暂估价
10 | 031001006025 | UPVC排水管 | [项目特征] 1.安装部位：室内 2.介质：水 3.材质、规格：UPVC排水管 DN75 4.连接形式：粘接 | m | 1153.200 |  | 25.66 | 29591.11
11 | 031001006026 | UPVC排水管 | [项目特征] 1.安装部位：室内 2.介质：水 3.材质、规格：UPVC排水管 DN100 4.连接形式：粘接 | m | 1177.490 |  | 36.39 | 42848.86
12 | 031001006027 | UPVC排水管 | [项目特征] 1.安装部位：室内 2.介质：水 3.材质、规格：UPVC排水管 DN150 4.连接形式：粘接 | m | 99.140 |  | 49.04 | 4861.83
13 | 031001006028 | 消音螺旋塑料排水管 | [项目特征] 1.安装部位：室内 2.介质：水 3.材质、规格：消音螺旋塑料排水管 DN100 4.连接形式：密封胶圈连接 | m | 1179.970 |  | 56.21 | 66326.11
14 | 031001001001 | 镀锌钢管 | [项目特征] 1.安装部位：室内 2.介质：水 3.规格、压力等级：DN100 | m | 1.600 |  | 77.76 | 124.42
15 | 031001007001 | HDPE双平璧钢塑复合缠绕管 | [项目特征] 1.安装部位：室外 2.介质：水 3.材质、规格：DN300 4.连接形式：热收缩带连接 | m | 79.700 |  | 115.56 | 9210.13
16 | 031002003016 | 套管 | [项目特征] 1.名称、类型：套管 2.材质：钢制 3.规格：DN100 | 个 | 44.000 |  | 51.71 | 2275.24
17 | 031002003017 | 套管 | [项目特征] 1.名称、类型：套管 2.材质：钢制 3.规格：DN150 | 个 | 3.000 |  | 83.72 | 251.16
18 | 031002003018 | 刚性防水套管 | [项目特征] 1.名称、类型：刚性防水套管 2.材质：钢制 3.规格：DN150 | 个 | 492.000 |  | 338.82 | 166699.44
本页小计 | [7 empty] | 322188.30
表-09
分部分项工程项目清单计价表
工程名称：2#楼-给排水工程 | [5 empty] | 第3页 共4页
序号 | 项目编码 | 项目名称 | 项目特征 | 计量 单位 | 工程量 |  | 金额（元）
[7 empty] | 综合单价 | 合价 | 其中:暂估价
19 | 031003001006 | 地漏 | [项目特征] 1.名称：地漏 2.材质：不锈钢 3.规格、压力等级：DN100 | 个 | 198.000 |  | 43.38 | 8589.24
20 | 031003001007 | 地面扫除口 | [项目特征] 1.名称：地面扫除口 2.材质：金属 3.规格、压力等级：DN100 | 个 | 10.000 |  | 24.44 | 244.40
21 | 031003001008 | 地面扫除口 | [项目特征] 1.名称：地面扫除口 2.材质：金属 3.规格、压力等级：DN150 | 个 | 5.000 |  | 30.28 | 151.40
|  | 分部小计 | [5 empty] | 333822.92
雨水系统
22 | 031001006029 | 承压塑料排水管 | [项目特征] 1.安装部位：室内 2.介质：水 3.材质、规格：承压塑料排水管 DN50 | m | 106.300 |  | 18.19 | 1933.60
23 | 031001006030 | 承压塑料排水管 | [项目特征] 1.安装部位：室内 2.介质：水 3.材质、规格：承压塑料排水管 DN75 | m | 3.310 |  | 19.93 | 65.97
24 | 031001006031 | 承压塑料排水管 | [项目特征] 1.安装部位：室内 2.介质：水 3.材质、规格：承压塑料排水管 DN100 | m | 1016.530 |  | 33.72 | 34277.39
25 | 031001006032 | 承压塑料排水管 | [项目特征] 1.安装部位：室内 2.介质：水 3.材质、规格：承压塑料排水管 DN300 | m | 1.470 |  | 75.70 | 111.28
26 | 031002003019 | 套管 | [项目特征] 1.名称、类型：套管 2.材质：钢制 3.规格：DN100 | 个 | 27.000 |  | 51.71 | 1396.17
27 | 031003001009 | 侧排式雨水斗 | [项目特征] 1.名称：侧排式雨水斗 2.规格、压力等级：DN100 | 个 | 11.000 |  | 82.99 | 912.89
28 | 031003001010 | 地漏 | [项目特征] 1.名称：地漏 2.材质：不锈钢 3.规格、压力等级：DN50 | 个 | 144.000 |  | 23.04 | 3317.76
本页小计 | [7 empty] | 51000.10
表-09
分部分项工程项目清单计价表
工程名称：2#楼-给排水工程 | [5 empty] | 第4页 共4页
序号 | 项目编码 | 项目名称 | 项目特征 | 计量 单位 | 工程量 |  | 金额（元）
[7 empty] | 综合单价 | 合价 | 其中:暂估价
|  | 分部小计 | [5 empty] | 42015.06
本页小计
合 计 | [7 empty] | 450518.82