## Page 1
表-09
分部分项工程项目清单计价表
工程名称：室外管网 | [5 empty] | 第1页 共2页
序号 | 项目编码 | 项目名称 | 项目特征 | 计量 单位 | 工程量 |  | 金额（元）
[7 empty] | 综合单价 | 合价 | 其中:暂估价
室外雨污管网
1 | 031001006119 | 室外排水管 | [项目特征] 1.安装部位：室外 2.介质：水 3.材质、规格：双壁波纹管 DN300 4.连接形式：详设计 | m | 445.020 |  | 50.55 | 22495.76
2 | 031001006120 | 室外排水管 | [项目特征] 1.安装部位：室外 2.介质：水 3.材质、规格：双壁波纹管 DN400 4.连接形式：详设计 | m | 78.600 |  | 72.97 | 5735.44
3 | 031001006121 | 室外雨水管 | [项目特征] 1.安装部位：室外 2.介质：水 3.材质、规格：双壁波纹管 DN400 4.连接形式：详设计 | m | 325.900 |  | 72.97 | 23780.92
4 | 031001006122 | 室外雨水管 | [项目特征] 1.安装部位：室外 2.介质：水 3.材质、规格：双壁波纹管 DN500 4.连接形式：详设计 | m | 50.500 |  | 126.43 | 6384.72
5 | 010401011001 | 塑料检查井 | [项目特征] 1.名称：塑料检查井 2.规格：详设计 3.井盖井座安装：井盖采用钢纤维砼井盖 | 座 | 69.000 |  | 926.60 | 63935.40
|  | 分部小计 | [5 empty] | 122332.24
土石方工程
6 | 040101002001 | 挖沟槽土石方 | [项目特征] 1.土石类别：土石比：（5:5） 2.挖土石深度：综合考虑 3.开挖方式：自行考虑 | m3 | 8265.000 |  | 33.68 | 278365.20
7 | 040103001001 | 回填方 | [项目特征] 1.密实度要求：按设计及相关规范 2.填方材料品种：符合设计及规范要求 3.填方粒径要求：详设计 | m3 | 8039.000 |  | 30.12 | 242134.68
8 | 040103002001 | 余方弃置（起运） | [项目特征] 1.废弃料品种：土石综合 2.运距：暂定9KM 3.其他：包含渣场费等 | m3 | 226.000 |  | 34.46 | 7787.96
本页小计 | [7 empty] | 650620.08
表-09
分部分项工程项目清单计价表
工程名称：室外管网 | [5 empty] | 第2页 共2页
序号 | 项目编码 | 项目名称 | 项目特征 | 计量 单位 | 工程量 |  | 金额（元）
[7 empty] | 综合单价 | 合价 | 其中:暂估价
9 | 010103002027 | 余方弃置（增减运1KM） | [项目特征] 1.废弃料品种：土、石等综合考虑 2.运距：增减运1KM | m3 | 226.000 |  | 2.06 | 465.56
|  | 分部小计 | [5 empty] | 528753.40
本页小计 | [7 empty] | 465.56
合 计 | [7 empty] | 651085.64