## Page 1
表-09
分部分项工程项目清单计价表
工程名称：室外强弱电管网 | [5 empty] | 第1页 共2页
序号 | 项目编码 | 项目名称 | 项目特征 | 计量 单位 | 工程量 |  | 金额（元）
[7 empty] | 综合单价 | 合价 | 其中:暂估价
安装工程
1 | 030408003001 | 110PVC波纹管（2根） | [项目特征] 1.名称：110PVC波纹管（2根） 2.材质：PVC 3.规格：Φ110（2根110PVC波纹管） 4.敷设方式：埋地 | m | 177.000 |  | 42.18 | 7465.86
2 | 030408003002 | 5根110PVC波纹管+1根110PVC蜂窝管 | [项目特征] 1.名称：5根110PVC波纹管+1根110PVC蜂窝管 2.材质：PVC 3.规格：Φ110（5根110PVC波纹管+1根110PVC蜂窝管） 4.敷设方式：埋地 | m | 251.100 |  | 126.54 | 31774.19
3 | 010507003002 | 电缆沟1000*1200 | [项目特征] 1.沟截面净空尺寸：1000*1200 2.垫层材料种类、厚度：100厚C10砼 3.砌筑材料品种、规格、强度等级：240标砖砌筑 4.抹面要求：符合设计及规范要求 5.盖板材质、规格：100厚砼盖板 6.接地：-50*5镀锌接地扁钢 7.支架：参见图集94D164-P30 | m | 125.500 |  | 902.15 | 113219.83
4 | 040504001001 | 电力手孔井600*600 | [项目特征] 1.垫层、基础材质及厚度：100厚C10砼 2.砌筑材料品种、规格、强度等级：240标砖砌筑 3.勾缝、抹面要求：符合设计及规范要求 4.盖板、井座材质、规格：复合材料检查井盖、井座 | 座 | 3.000 |  | 654.61 | 1963.83
本页小计 | [7 empty] | 154423.71
表-09
分部分项工程项目清单计价表
工程名称：室外强弱电管网 | [5 empty] | 第2页 共2页
序号 | 项目编码 | 项目名称 | 项目特征 | 计量 单位 | 工程量 |  | 金额（元）
[7 empty] | 综合单价 | 合价 | 其中:暂估价
5 | 040504001002 | 弱电井800*800 | [项目特征] 1.垫层、基础材质及厚度：100厚C10砼 2.砌筑材料品种、规格、强度等级：240标砖砌筑 3.勾缝、抹面要求：符合设计及规范要求 4.盖板、井座材质、规格：复合材料检查井盖、井座 | 座 | 3.000 |  | 768.61 | 2305.83
|  | 分部小计 | [5 empty] | 156729.54
土石方工程
6 | 040101002002 | 挖沟槽土石方 | [项目特征] 1.土石类别：土石比：（5:5） 2.挖土石深度：综合考虑 3.开挖方式：自行考虑 | m3 | 697.650 |  | 30.47 | 21257.40
7 | 040103001002 | 回填方 | [项目特征] 1.密实度要求：按设计及相关规范 2.填方材料品种：符合设计及规范要求 3.填方粒径要求：详设计 | m3 | 459.690 |  | 24.20 | 11124.50
8 | 040103002002 | 余方弃置 | [项目特征] 1.废弃料品种：土石综合 2.运距：暂定9KM 3.其他：包含渣场费等 | m3 | 237.950 |  | 33.82 | 8047.47
9 | 010103002028 | 余方弃置（增减运1KM） | [项目特征] 1.废弃料品种：土、石等综合考虑 2.运距：增减运1KM | m3 | 237.950 |  | 2.03 | 483.04
|  | 分部小计 | [5 empty] | 40912.41
本页小计 | [7 empty] | 43218.24
合 计 | [7 empty] | 197641.95