## Page 1
表-09
分部分项工程项目清单计价表
工程名称：4#楼-给排水工程 | [5 empty] | 第1页 共4页
序号 | 项目编码 | 项目名称 | 项目特征 | 计量 单位 | 工程量 |  | 金额（元）
[7 empty] | 综合单价 | 合价 | 其中:暂估价
给水系统
1 | 031001006043 | PP-R给水管 | [项目特征] 1.安装部位：室内 2.介质：水 3.材质、规格：PP-R给水管 DN25 4.连接形式：热熔连接 5.压力等级：1.25MPa 6.压力试验及吹、洗设计要求：消毒冲洗 | m | 2026.000 |  | 18.60 | 37683.60
2 | 031002003038 | 套管 | [项目特征] 1.名称、类型：套管 2.材质：钢制 3.规格：DN50 | 个 | 90.000 |  | 22.91 | 2061.90
3 | 031002003039 | 套管 | [项目特征] 1.名称、类型：套管 2.材质：钢制 3.规格：DN75 | 个 | 582.000 |  | 44.73 | 26032.86
4 | 031002003040 | 套管 | [项目特征] 1.名称、类型：套管 2.材质：钢制 3.规格：DN100 | 个 | 30.000 |  | 52.45 | 1573.50
5 | 031003003018 | 截止阀 | [项目特征] 1.类型：阀门 2.规格、压力等级：DN25 | 个 | 102.000 |  | 57.92 | 5907.84
6 | 031003001017 | 水嘴 | [项目特征] 1.类型：水嘴 2.规格、压力等级：DN25 | 个 | 102.000 |  | 4.86 | 495.72
7 | 030906001007 | 管道支架制作安装 | [项目特征] 1.名称：管道支架制作安装 2.规格：型钢 | kg | 441.000 |  | 13.17 | 5807.97
8 | 031201003013 | 金属结构刷油 | [项目特征] 1.油漆品种：底漆、调和漆 2.涂刷遍数、漆膜厚度：底漆两道、调和漆两道 | kg | 441.000 |  | 1.47 | 648.27
|  | 分部小计 | [5 empty] | 80211.66
排水系统
9 | 031001006044 | UPVC排水管 | [项目特征] 1.安装部位：室内 2.介质：水 3.材质、规格：UPVC排水管 DN50 4.连接形式：粘接 | m | 192.000 |  | 16.22 | 3114.24
本页小计 | [7 empty] | 83325.90
表-09
分部分项工程项目清单计价表
工程名称：4#楼-给排水工程 | [5 empty] | 第2页 共4页
序号 | 项目编码 | 项目名称 | 项目特征 | 计量 单位 | 工程量 |  | 金额（元）
[7 empty] | 综合单价 | 合价 | 其中:暂估价
10 | 031001006045 | UPVC排水管 | [项目特征] 1.安装部位：室内 2.介质：水 3.材质、规格：UPVC排水管 DN75 4.连接形式：粘接 | m | 1006.000 |  | 26.18 | 26337.08
11 | 031001006046 | UPVC排水管 | [项目特征] 1.安装部位：室内 2.介质：水 3.材质、规格：UPVC排水管 DN100 4.连接形式：粘接 | m | 54.000 |  | 31.42 | 1696.68
12 | 031001006047 | 消音螺旋塑料排水管 | [项目特征] 1.安装部位：室内 2.介质：水 3.材质、规格：消音螺旋塑料排水管 DN100 4.连接形式：密封胶圈连接 | m | 1808.000 |  | 56.46 | 102079.68
13 | 031001006048 | 消音螺旋塑料排水管 | [项目特征] 1.安装部位：室内 2.介质：水 3.材质、规格：消音螺旋塑料排水管 DN75 4.连接形式：密封胶圈连接 | m | 170.000 |  | 29.10 | 4947.00
14 | 031001006049 | 消音螺旋塑料排水管 | [项目特征] 1.安装部位：室内 2.介质：水 3.材质、规格：消音螺旋塑料排水管 DN150 4.连接形式：密封胶圈连接 | m | 35.000 |  | 61.59 | 2155.65
15 | 031002003041 | 套管 | [项目特征] 1.名称、类型：套管 2.材质：钢制 3.规格：DN100 | 个 | 75.000 |  | 52.45 | 3933.75
16 | 031003001018 | 地漏 | [项目特征] 1.名称：地漏 2.材质：不锈钢 3.规格、压力等级：DN100 | 个 | 130.000 |  | 43.82 | 5696.60
17 | 031003001019 | 地面扫除口 | [项目特征] 1.名称：地面扫除口 2.材质：金属 3.规格、压力等级：DN100 | 个 | 12.000 |  | 24.56 | 294.72
本页小计 | [7 empty] | 147141.16
表-09
分部分项工程项目清单计价表
工程名称：4#楼-给排水工程 | [5 empty] | 第3页 共4页
序号 | 项目编码 | 项目名称 | 项目特征 | 计量 单位 | 工程量 |  | 金额（元）
[7 empty] | 综合单价 | 合价 | 其中:暂估价
18 | 031003001020 | 地面扫除口 | [项目特征] 1.名称：地面扫除口 2.材质：金属 3.规格、压力等级：DN150 | 个 | 5.000 |  | 30.43 | 152.15
19 | 030109011001 | 污水泵 | [项目特征] 1.名称：污水潜水泵 2.型号：65-37-15-1400-4 3.规格：Q=37m /h,H=15m,P=4.0KW | 台 | 2.000 |  | 2786.49 | 5572.98
20 | 030807003003 | 止回阀 | [项目特征] 1.名称：止回阀 2.型号、规格：DN100 | 个 | 2.000 |  | 153.66 | 307.32
21 | 031003003019 | 闸阀 | [项目特征] 1.类型：阀门 2.规格、压力等级：DN100 | 个 | 2.000 |  | 688.66 | 1377.32
22 | 031003010001 | 软接头 | [项目特征] 1.规格：DN100 2.连接形式：法兰 | 个 | 2.000 |  | 137.80 | 275.60
23 | 030601002001 | 压力表 | [项目特征] 1.名称：压力表 2.型号：Y-100 3.规格：0-0.25 | 台 | 2.000 |  | 85.75 | 171.50
|  | 分部小计 | [5 empty] | 158112.27
雨水系统
24 | 031001006050 | 承压塑料排水管 | [项目特征] 1.安装部位：室内 2.介质：水 3.材质、规格：承压塑料排水管 DN50 | m | 50.000 |  | 18.34 | 917.00
25 | 031001006051 | 承压塑料排水管 | [项目特征] 1.安装部位：室内 2.介质：水 3.材质、规格：承压塑料排水管 DN75 | m | 9.000 |  | 20.15 | 181.35
26 | 031001006052 | 承压塑料排水管 | [项目特征] 1.安装部位：室内 2.介质：水 3.材质、规格：承压塑料排水管 DN100 | m | 670.000 |  | 30.36 | 20341.20
27 | 031002003042 | 套管 | [项目特征] 1.名称、类型：套管 2.材质：钢制 3.规格：DN100 | 个 | 50.000 |  | 52.45 | 2622.50
28 | 031002003043 | 套管 | [项目特征] 1.名称、类型：泄水套管 2.材质：钢制 3.规格：DN150 | 个 | 10.000 |  | 84.90 | 849.00
本页小计 | [7 empty] | 32767.92
表-09
分部分项工程项目清单计价表
工程名称：4#楼-给排水工程 | [5 empty] | 第4页 共4页
序号 | 项目编码 | 项目名称 | 项目特征 | 计量 单位 | 工程量 |  | 金额（元）
[7 empty] | 综合单价 | 合价 | 其中:暂估价
29 | 031003001021 | 侧排式雨水斗 | [项目特征] 1.名称：侧排式雨水斗 2.规格、压力等级：DN100 | 个 | 6.000 |  | 83.38 | 500.28
30 | 031003001022 | 地漏 | [项目特征] 1.名称：地漏 2.材质：不锈钢 3.规格、压力等级：DN50 | 个 | 50.000 |  | 23.23 | 1161.50
|  | 分部小计 | [5 empty] | 26572.83
本页小计 | [7 empty] | 1661.78
合 计 | [7 empty] | 264896.76