## Page 1
表-09
分部分项工程项目清单计价表
工程名称：垃圾站-电气工程 | [5 empty] | 第1页 共2页
序号 | 项目编码 | 项目名称 | 项目特征 | 计量 单位 | 工程量 |  | 金额（元）
[7 empty] | 综合单价 | 合价 | 其中:暂估价
强电部分
1 | 040801029002 | 四级暗装翘板开关 | [项目特征] 1.名称：四级暗装翘板开关 2.规格：250V,10A 3.安装方式：距地1.3米暗装 | 个 | 1.000 |  | 26.72 | 26.72
2 | 030412005018 | 双管荧光灯 | [项目特征] 1.名称：双管荧光灯 2.型号：JGYX2d1-2X28/J（配电子镇流器） 3.规格：（≥180min） 4.安装形式：吸顶安装 | 套 | 2.000 |  | 34.34 | 68.68
3 | 030411001133 | 配管 | [项目特征] 1.名称：配管 2.材质：PC 3.规格：20 4.敷设方式：暗敷 | m | 46.320 |  | 8.14 | 377.04
4 | 030411006035 | 开关盒插座盒 | [项目特征] 1.名称：开关盒插座盒 2.插座规格：按设计 3.安装形式：综合考虑 | 个 | 7.000 |  | 4.84 | 33.88
5 | 030404033002 | 换气扇 | [项目特征] 1.名称：换气扇 2.型号：按设计 3.安装方式：壁装 | 台 | 4.000 |  | 95.96 | 383.84
6 | 030411004073 | 配线 | [项目特征] 1.名称：配线 2.配线形式：穿管 3.规格：WDZC-BYJ-2.5 4.材质：铜芯 | m | 167.040 |  | 2.32 | 387.53
|  | 分部小计 | [5 empty] | 1277.69
防雷接地
7 | 030409005018 | 屋顶接闪带 | [项目特征] 1.名称：接闪带 2.材质：热镀锌扁钢 3.规格：40*4 4.安装形式：暗敷 | m | 43.200 |  | 14.78 | 638.50
8 | 030409002026 | 接地母线 | [项目特征] 1.名称：接地母线 2.材质：热镀锌扁钢 3.规格：40*4 4.安装部位：基础接地网 | m | 49.500 |  | 16.04 | 793.98
本页小计 | [7 empty] | 2710.17
表-09
分部分项工程项目清单计价表
工程名称：垃圾站-电气工程 | [5 empty] | 第2页 共2页
序号 | 项目编码 | 项目名称 | 项目特征 | 计量 单位 | 工程量 |  | 金额（元）
[7 empty] | 综合单价 | 合价 | 其中:暂估价
9 | 030409003010 | 避雷引下线 | [项目特征] 1.名称：避雷引下线 2.安装形式：利用剪力墙或柱内两根主钢筋φ16引下 | m | 12.000 |  | 9.89 | 118.68
10 | 030409008027 | 测试板 | [项目特征] 1.名称：测试板 2.材质：热镀锌钢板 3.规格：100*100*10 | 块 | 4.000 |  | 33.98 | 135.92
11 | 030414011010 | 接地网调试 | [项目特征] 1.名称：接地网调试 | 系统 | 1.000 |  | 889.01 | 889.01
|  | 分部小计 | [5 empty] | 2576.09
本页小计 | [7 empty] | 1143.61
合 计 | [7 empty] | 3853.78