## Page 1
表-09
分部分项工程项目清单计价表
工程名称：9-15号楼室外管网 | [5 empty] | 第1页 共1页
序号 | 项目编码 | 项目名称 | 项目特征 | 计量 单位 | 工程量 |  | 金额（元）
[7 empty] | 综合单价 | 合价 | 其中:暂估价
室外雨污管网
1 | 031001006123 | 室外排水管 | [项目特征] 1.安装部位：室外 2.介质：水 3.材质、规格：双壁波纹管 DN300 4.连接形式：详设计 | m | 227.710 |  | 50.58 | 11517.57
2 | 031001006124 | 室外雨水管 | [项目特征] 1.安装部位：室外 2.介质：水 3.材质、规格：双壁波纹管 DN400 4.连接形式：详设计 | m | 537.830 |  | 73.00 | 39261.59
3 | 010401011003 | 塑料检查井 | [项目特征] 1.名称：塑料检查井 2.规格：详设计 3.井盖井座安装：井盖采用钢纤维砼井盖 | 座 | 36.000 |  | 922.46 | 33208.56
|  | 分部小计 | [5 empty] | 83987.72
土石方工程
4 | 040101002003 | 挖沟槽土石方 | [项目特征] 1.土石类别：土石比：（8:2） 2.挖土石深度：综合考虑 3.开挖方式：自行考虑 4.场内运距：综合考虑 | m3 | 8265.000 |  | 61.36 | 507140.40
5 | 040103001003 | 回填方 | [项目特征] 1.密实度要求：按设计及相关规范 2.填方材料品种：符合设计及规范要求 3.填方粒径要求：详设计 4.填方来源、运距：场内综合考虑 | m3 | 8039.000 |  | 28.78 | 231362.42
6 | 040103002003 | 余方弃置 | [项目特征] 1.废弃料品种：土石综合 2.运距：暂定9KM 3.其他：包含渣场费等 | m3 | 226.000 |  | 39.88 | 9012.88
|  | 分部小计 | [5 empty] | 747515.70
本页小计 | [7 empty] | 831503.42
合 计 | [7 empty] | 831503.42