## Page 1
表-09
分部分项工程项目清单计价表
工程名称：9#楼-给排水工程 | [5 empty] | 第1页 共5页
序号 | 项目编码 | 项目名称 | 项目特征 | 计量 单位 | 工程量 |  | 金额（元）
[7 empty] | 综合单价 | 合价 | 其中:暂估价
给水系统
1 | 031001006053 | PP-R给水管 | [项目特征] 1.安装部位：室内 2.介质：水 3.材质、规格：PP-R给水管 DN25 4.连接形式：热熔连接 5.压力等级：详设计 6.压力试验及吹、洗设计要求：消毒冲洗 | m | 5758.160 |  | 17.55 | 101055.71
2 | 031002003048 | 钢套管 DN50 | [项目特征] 1.名称、类型：套管 2.材质：钢制 3.规格：DN50 | 个 | 358.000 |  | 21.89 | 7836.62
3 | 031002003049 | 钢套管 DN75 | [项目特征] 1.名称、类型：套管 2.材质：钢制 3.规格：DN75 | 个 | 960.000 |  | 42.52 | 40819.20
4 | 031003003022 | 截止阀 | [项目特征] 1.类型：阀门 2.材质：详设计 3.规格、压力等级：DN25 | 个 | 242.000 |  | 56.93 | 13777.06
5 | 031003001023 | 水龙头 | [项目特征] 1.类型：水龙头 2.材质：详设计 3.规格、压力等级：DN15 | 个 | 242.000 |  | 4.65 | 1125.30
6 | 030906001010 | 管道支架制作安装 | [项目特征] 1.名称：管道支架制作安装 2.规格：型钢 | kg | 5894.180 |  | 12.66 | 74620.32
7 | 031201003017 | 支架刷油 | [项目特征] 1.除锈级别：详设计 2.油漆品种：底漆、调和漆 3.涂刷遍数、漆膜厚度：底漆两道、调和漆两道 | kg | 5894.180 |  | 1.40 | 8251.85
|  | 分部小计 | [5 empty] | 247486.06
排水系统
8 | 031001006054 | 消音螺旋塑料排水管 DN75 | [项目特征] 1.安装部位：室内 2.介质：污水 3.材质、规格：消音螺旋塑料排水管 DN75 4.连接形式：详设计 | m | 191.600 |  | 30.32 | 5809.31
本页小计 | [7 empty] | 253295.37
表-09
分部分项工程项目清单计价表
工程名称：9#楼-给排水工程 | [5 empty] | 第2页 共5页
序号 | 项目编码 | 项目名称 | 项目特征 | 计量 单位 | 工程量 |  | 金额（元）
[7 empty] | 综合单价 | 合价 | 其中:暂估价
9 | 031001006055 | 消音螺旋塑料排水管 DN100 | [项目特征] 1.安装部位：室内 2.介质：污水 3.材质、规格：消音螺旋塑料排水管 DN100 4.连接形式：详设计 | m | 1859.400 |  | 55.54 | 103271.08
10 | 031001005001 | 柔性铸铁排水管 DN50 | [项目特征] 1.安装部位：室内 2.介质：污水 3.材质、规格：柔性铸铁排水管DN50 4.连接形式：卡箍式 | m | 1.420 |  | 72.78 | 103.35
11 | 031001005002 | 柔性铸铁排水管 DN75 | [项目特征] 1.安装部位：室内 2.介质：污水 3.材质、规格：柔性铸铁排水管DN75 4.连接形式：卡箍式 | m | 3.860 |  | 84.75 | 327.14
12 | 031001005003 | 柔性铸铁排水管 DN100 | [项目特征] 1.安装部位：室内 2.介质：污水 3.材质、规格：柔性铸铁排水管DN100 4.连接形式：卡箍式 | m | 4.170 |  | 114.18 | 476.13
13 | 031001005004 | 柔性铸铁排水管 DN150 | [项目特征] 1.安装部位：室内 2.介质：污水 3.材质、规格：柔性铸铁排水管DN150 4.连接形式：卡箍式 | m | 4.980 |  | 138.32 | 688.83
14 | 031001006056 | UPVC排水管 DN50 | [项目特征] 1.安装部位：室内 2.介质：污水 3.材质、规格：UPVC排水管 DN50 4.连接形式：粘接 | m | 133.800 |  | 15.62 | 2089.96
15 | 031001006057 | UPVC排水管 DN75 | [项目特征] 1.安装部位：室内 2.介质：污水 3.材质、规格：UPVC排水管 DN75 4.连接形式：粘接 | m | 67.460 |  | 23.21 | 1565.75
16 | 031001006058 | UPVC排水管 DN100 | [项目特征] 1.安装部位：室内 2.介质：污水 3.材质、规格：UPVC排水管 DN100 4.连接形式：粘接 | m | 1336.610 |  | 35.72 | 47743.71
本页小计 | [7 empty] | 156265.95
表-09
分部分项工程项目清单计价表
工程名称：9#楼-给排水工程 | [5 empty] | 第3页 共5页
序号 | 项目编码 | 项目名称 | 项目特征 | 计量 单位 | 工程量 |  | 金额（元）
[7 empty] | 综合单价 | 合价 | 其中:暂估价
17 | 031001006059 | UPVC排水管 DN150 | [项目特征] 1.安装部位：室内 2.介质：污水 3.材质、规格：UPVC排水管 DN150 4.连接形式：粘接 | m | 72.720 |  | 48.07 | 3495.65
18 | 031001006060 | 废水管 DN50 | [项目特征] 1.安装部位：室内 2.介质：废水 3.材质、规格：UPVC排水管 DN50 4.连接形式：粘接 | m | 19.970 |  | 15.62 | 311.93
19 | 031001006061 | 废水管 DN75 | [项目特征] 1.安装部位：室内 2.介质：废水 3.材质、规格：UPVC排水管 DN75 4.连接形式：粘接 | m | 1.500 |  | 23.21 | 34.82
20 | 031001006062 | 废水管 DN100 | [项目特征] 1.安装部位：室内 2.介质：废水 3.材质、规格：UPVC排水管 DN100 4.连接形式：粘接 | m | 148.400 |  | 30.50 | 4526.20
21 | 031001006063 | 镀锌钢管 DN150 | [项目特征] 1.安装部位：室内 2.介质：废水 3.材质、规格：镀锌钢管 DN150 4.连接形式：详设计 | m | 2.100 |  | 108.41 | 227.66
22 | 031001006064 | 镀锌钢管 DN100 | [项目特征] 1.安装部位：室内 2.介质：废水 3.材质、规格：镀锌钢管 DN100 4.连接形式：详设计 | m | 12.140 |  | 79.29 | 962.58
23 | 031001006065 | 阳台排水管 DN50 | [项目特征] 1.安装部位：室内 2.介质：阳台排水 3.材质、规格：UPVC排水管 DN50 4.连接形式：粘接 | m | 328.990 |  | 15.62 | 5138.82
24 | 031001006066 | 阳台排水管 DN75 | [项目特征] 1.安装部位：室内 2.介质：阳台排水 3.材质、规格：UPVC排水管 DN75 4.连接形式：粘接 | m | 1277.600 |  | 23.21 | 29653.10
25 | 031001006067 | 阳台排水管 DN100 | [项目特征] 1.安装部位：室内 2.介质：阳台排水 3.材质、规格：UPVC排水管 DN100 4.连接形式：粘接 | m | 26.340 |  | 30.50 | 803.37
本页小计 | [7 empty] | 45154.13
表-09
分部分项工程项目清单计价表
工程名称：9#楼-给排水工程 | [5 empty] | 第4页 共5页
序号 | 项目编码 | 项目名称 | 项目特征 | 计量 单位 | 工程量 |  | 金额（元）
[7 empty] | 综合单价 | 合价 | 其中:暂估价
26 | 031001006068 | 空调水管 DN75 | [项目特征] 1.安装部位：室内 2.介质：空调水 3.材质、规格：UPVC排水管 DN75 4.连接形式：粘接 | m | 1506.200 |  | 22.32 | 33618.38
27 | 031001006069 | 空调水管 DN50 | [项目特征] 1.安装部位：室内 2.介质：空调水 3.材质、规格：UPVC排水管 DN50 4.连接形式：粘接 | m | 156.050 |  | 15.62 | 2437.50
28 | 031001006070 | 雨水管 DN100 | [项目特征] 1.安装部位：室内 2.介质：雨水 3.材质、规格：承压塑料排水管 DN100 | m | 785.190 |  | 32.29 | 25353.79
29 | 031002003050 | 塑料套管 DN75 | [项目特征] 1.名称、类型：套管 2.材质：塑料 3.规格：DN75 | 个 | 1081.000 |  | 28.06 | 30332.86
30 | 031002003051 | 塑料套管 DN100 | [项目特征] 1.名称、类型：套管 2.材质：塑料 3.规格：DN100 | 个 | 390.000 |  | 30.15 | 11758.50
31 | 031004014001 | 不锈钢透气帽 DN100 | [项目特征] 1.材质：不锈钢 2.型号、规格：不锈钢透气帽DN100 3.安装方式：按图纸及设计要求 4.其他：含透气导管安装 | 个 | 390.000 |  | 34.33 | 13388.70
32 | 031002003052 | 钢套管 DN150 | [项目特征] 1.名称、类型：套管 2.材质：钢制 3.规格：DN150 | 个 | 992.000 |  | 98.91 | 98118.72
33 | 031002003053 | 钢套管 DN125 | [项目特征] 1.名称、类型：套管 2.材质：钢制 3.规格：DN125 | 个 | 155.000 |  | 66.98 | 10381.90
34 | 031002003054 | 刚性防水套管 DN150 | [项目特征] 1.名称、类型：刚性防水套管 2.材质：钢制 3.规格：DN150 | 个 | 2.000 |  | 305.66 | 611.32
35 | 031002003055 | 刚性防水套管 DN100 | [项目特征] 1.名称、类型：刚性防水套管 2.材质：钢制 3.规格：DN100 | 个 | 2.000 |  | 250.43 | 500.86
本页小计 | [7 empty] | 226502.53
表-09
分部分项工程项目清单计价表
工程名称：9#楼-给排水工程 | [5 empty] | 第5页 共5页
序号 | 项目编码 | 项目名称 | 项目特征 | 计量 单位 | 工程量 |  | 金额（元）
[7 empty] | 综合单价 | 合价 | 其中:暂估价
36 | 031002003056 | 刚性防水套管 DN75 | [项目特征] 1.名称、类型：刚性防水套管 2.材质：钢制 3.规格：DN75 | 个 | 14.000 |  | 205.43 | 2876.02
37 | 031003001024 | 地漏 DN50 | [项目特征] 1.名称：地漏 2.材质：详设计 3.规格、压力等级：DN50 | 个 | 696.000 |  | 49.78 | 34646.88
38 | 031003001025 | 地面扫除口 DN100 | [项目特征] 1.名称：地面扫除口 2.材质：详设计 3.规格、压力等级：DN100 | 个 | 2.000 |  | 24.13 | 48.26
39 | 031003001026 | 侧排式雨水斗 DN100 | [项目特征] 1.名称：侧排式雨水斗 2.规格、压力等级：DN100 | 个 | 14.000 |  | 81.93 | 1147.02
40 | 031004014002 | 阻火圈DN100 | [项目特征] 1.材质：详设计 2.规格：DN100 3.安装方式：详设计 4.阻火圈设计要求：详设计 5.其他：满足设计及规范要求 | 个 | 992.000 |  | 26.59 | 26377.28
41 | 031004014003 | 阻火圈DN75 | [项目特征] 1.材质：详设计 2.规格：DN75 3.安装方式：详设计 4.阻火圈设计要求：详设计 5.其他：满足设计及规范要求 | 个 | 62.000 |  | 23.34 | 1447.08
|  | 分部小计 | [5 empty] | 500274.46
本页小计 | [7 empty] | 66542.54
合 计 | [7 empty] | 747760.52