## Page 1
表-09
分部分项工程项目清单计价表
工程名称：9#楼-电气工程 | [5 empty] | 第1页 共12页
序号 | 项目编码 | 项目名称 | 项目特征 | 计量 单位 | 工程量 |  | 金额（元）
[7 empty] | 综合单价 | 合价 | 其中:暂估价
强电部分
1 | 030404017034 | 住宅配电箱 | [项目特征] 1.名称：住宅配电箱 2.型号：HMY 3.规格：元配件详设计系统图 4.安装方式：门上方0.2米暗装 | 台 | 242.000 |  | 447.44 | 108280.48
2 | 030404017035 | 住宅公共应急照明配电箱9YJX | [项目特征] 1.名称：住宅公共应急照明双电源配电箱（01F） 2.型号：9YJX 3.规格：元配件详设计系统图 4.安装方式：箱底边距地1.5米明装 | 台 | 1.000 |  | 3609.74 | 3609.74
3 | 030404017036 | 住宅公共应急照明配电箱PD4 | [项目特征] 1.名称：住宅公共应急照明配电箱 2.型号：PD4 3.规格：元配件详设计系统图 4.安装方式：箱底边距地1.5米明装 | 台 | 6.000 |  | 1339.74 | 8038.44
4 | 030404017037 | 住宅公共一般照明配电箱9LDX | [项目特征] 1.名称：住宅公共一般照明配电箱 2.型号：9LDX 3.规格：元配件详设计系统图 4.安装方式：箱底边距地1.5米明装 | 台 | 5.000 |  | 3059.74 | 15298.70
5 | 030404017038 | 普通电梯配电箱9PTDT | [项目特征] 1.名称：普通电梯配电箱 2.型号：9PTDT 3.规格：元配件详设计系统图 4.安装方式：箱底边距地1.5米明装 | 台 | 1.000 |  | 5139.74 | 5139.74
6 | 030404017039 | 消防电梯配电箱9XFDT | [项目特征] 1.名称：消防电梯配电箱 2.型号：9XFDT 3.规格：元配件详设计系统图 4.安装方式：箱底边距地1.5米明装 | 台 | 1.000 |  | 5159.74 | 5159.74
本页小计 | [7 empty] | 145526.84
表-09
分部分项工程项目清单计价表
工程名称：9#楼-电气工程 | [5 empty] | 第2页 共12页
序号 | 项目编码 | 项目名称 | 项目特征 | 计量 单位 | 工程量 |  | 金额（元）
[7 empty] | 综合单价 | 合价 | 其中:暂估价
7 | 030404017040 | 消防风机总配电箱9F1XFFJ | [项目特征] 1.名称：消防风机总配电箱 2.型号：9F1XFFJ 3.规格：元配件详设计系统图 4.安装方式：箱底边距地1.5米明装 | 台 | 1.000 |  | 5159.74 | 5159.74
8 | 030404017041 | 一层送风机配电箱9F1SFJ1 | [项目特征] 1.名称：一层送风机配电箱 2.型号：9F1SFJ1 3.规格：元配件详设计系统图 4.安装方式：箱底抬高0.2米明装 | 台 | 1.000 |  | 4197.06 | 4197.06
9 | 030404017042 | 一层送风机配电箱9F1SFJ2 | [项目特征] 1.名称：一层送风机配电箱 2.型号：9F1SFJ2 3.规格：元配件详设计系统图 4.安装方式：箱底抬高0.2米明装 | 台 | 1.000 |  | 4197.06 | 4197.06
10 | 030404017043 | 屋顶排烟风机配电箱9WDPYFJ | [项目特征] 1.名称：一层送风机配电箱 2.型号：9WDPYFJ 3.规格：元配件详设计系统图 4.安装方式：箱底抬高0.2米明装 | 台 | 1.000 |  | 3697.06 | 3697.06
11 | 030411006017 | 空调插座底盒 | [项目特征] 1.名称：空调插座底盒 2.插座规格：按设计 3.安装形式：暗装 | 个 | 967.000 |  | 4.41 | 4264.47
12 | 030411006018 | 单相三孔插座（洗衣机用，安全型）底盒 | [项目特征] 1.名称：单相三孔插座（洗衣机用，安全型）底盒 2.安装形式：距地1.5米暗装 | 个 | 242.000 |  | 3.85 | 931.70
13 | 030404035008 | 单相两孔、三孔插座（安全型） | [项目特征] 1.名称：单相两孔、三孔插座（安全型） 2.规格：250V，10A | 个 | 40.000 |  | 18.32 | 732.80
本页小计 | [7 empty] | 23179.89
表-09
分部分项工程项目清单计价表
工程名称：9#楼-电气工程 | [5 empty] | 第3页 共12页
序号 | 项目编码 | 项目名称 | 项目特征 | 计量 单位 | 工程量 |  | 金额（元）
[7 empty] | 综合单价 | 合价 | 其中:暂估价
14 | 030412005007 | 带应急电源的双管荧光灯 | [项目特征] 1.名称：带应急电源的双管荧光灯（≥180min） 2.型号：JGYX2d1-2X28/J（配电子镇流器） 3.安装形式：吸顶安装 | 套 | 3.000 |  | 144.83 | 434.49
15 | 030412005008 | 带应急电源的单管荧光灯 | [项目特征] 1.名称：带应急电源的单管荧光灯（≥180min） 2.型号：JGYX2d1-1X28/J（配电子镇流器） 3.安装形式：吸顶安装 | 套 | 4.000 |  | 121.08 | 484.32
16 | 030412001012 | 天棚点光源吸顶灯 | [项目特征] 1.名称：天棚点光源吸顶灯 2.型号：JGR4X-18(节能灯） 3.安装方式：吸顶安装 | 套 | 164.000 |  | 78.48 | 12870.72
17 | 030412001013 | 消防应急照明灯具-附微波感 | [项目特征] 1.名称：消防应急照明灯具-附微波感（≥90min） 2.型号：HZ-ZFZC-E12W-B11 3.安装形式：吸顶安装 | 套 | 202.000 |  | 77.30 | 15614.60
18 | 030412001014 | 壁装灯座 | [项目特征] 1.名称：壁装灯座（含灯源） 2.规格：250V，10A 3.安装形式：门上方0.2米安装 | 套 | 66.000 |  | 14.87 | 981.42
19 | 030404034017 | 单控单联开关 | [项目特征] 1.名称：单控单联开关 2.规格：250V,10A 3.安装方式：距地1.3米暗装 | 个 | 66.000 |  | 16.08 | 1061.28
20 | 030404034018 | 单控三联开关 | [项目特征] 1.名称：单控三联开关 2.规格：250V,10A 3.安装方式：距地1.3米暗装 | 个 | 4.000 |  | 14.04 | 56.16
本页小计 | [7 empty] | 31502.99
表-09
分部分项工程项目清单计价表
工程名称：9#楼-电气工程 | [5 empty] | 第4页 共12页
序号 | 项目编码 | 项目名称 | 项目特征 | 计量 单位 | 工程量 |  | 金额（元）
[7 empty] | 综合单价 | 合价 | 其中:暂估价
21 | 030404034019 | 残疾人开关 | [项目特征] 1.名称：残疾人开关 2.规格：250V,10A 搬把式 3.安装方式：距地1.0米暗装 | 个 | 1.000 |  | 48.53 | 48.53
22 | 030412004013 | 消防应急标志灯具-安全出口 | [项目特征] 1.名称：消防应急标志灯具-安全出口（≥90min） 2.型号：HZ-BLZC-Ⅱ1LROE2W-E 3.安装形式：门上方0.2米暗装 | 套 | 2.000 |  | 62.75 | 125.50
23 | 030412004014 | 消防应急标志灯具-单面向左、向右 | [项目特征] 1.名称：消防应急标志灯具-单面向左、向右（≥90min） 2.型号：-HZ-BLZC-Ⅱ1LROE2W-E 3.安装形式：距地0.3米暗装 | 套 | 63.000 |  | 61.74 | 3889.62
24 | 030412004015 | 消防应急标志灯具-楼层显示 | [项目特征] 1.名称：带应急电源的楼层显示（≥90min） 2.型号：HZ-BLZC-Ⅰ1OE2W-E 3.规格：≥90min 4.安装形式：门上方0.2米暗装 | 套 | 70.000 |  | 62.75 | 4392.50
25 | 030412004016 | 消防应急标志灯具-疏散出口 | [项目特征] 1.名称：消防应急标志灯具-疏散出口（≥90min） 2.型号：HZ-BLZC-Ⅱ1LROE2W-E 3.安装形式：门上方0.2米暗装 | 套 | 137.000 |  | 62.75 | 8596.75
26 | 030412004017 | 消防应急标志灯具-火灾禁入 | [项目特征] 1.名称：消防应急标志灯具-火灾禁入（≥90min） 2.型号：HZ-BLZC-Ⅰ1OE2W-E 3.安装形式：门上方0.2米暗装 | 套 | 2.000 |  | 62.75 | 125.50
27 | 030404034020 | 红外感应光控节能开关 | [项目特征] 1.名称：红外感应光控节能开关 2.规格：250V,10A 3.安装方式：距地1.3米安装 | 个 | 164.000 |  | 37.04 | 6074.56
本页小计 | [7 empty] | 23252.96
表-09
分部分项工程项目清单计价表
工程名称：9#楼-电气工程 | [5 empty] | 第5页 共12页
序号 | 项目编码 | 项目名称 | 项目特征 | 计量 单位 | 工程量 |  | 金额（元）
[7 empty] | 综合单价 | 合价 | 其中:暂估价
28 | 030411001045 | 配管SC15 | [项目特征] 1.名称：配管 2.材质：焊接钢管 3.规格：SC15 4.敷设方式：暗敷 | m | 5.810 |  | 8.18 | 47.53
29 | 030411001046 | 配管SC15 | [项目特征] 1.名称：配管 2.材质：焊接钢管 3.规格：SC15 4.敷设方式：明敷 | m | 18.420 |  | 12.89 | 237.43
30 | 030411001047 | 配管SC20 | [项目特征] 1.名称：配管 2.材质：焊接钢管 3.规格：SC20 4.敷设方式：暗敷 | m | 1522.690 |  | 9.05 | 13780.34
31 | 030411001048 | 配管SC25 | [项目特征] 1.名称：配管 2.材质：焊接钢管 3.规格：SC25 4.敷设方式：暗敷 | m | 16.630 |  | 12.11 | 201.39
32 | 030411001049 | 配管SC32 | [项目特征] 1.名称：配管 2.材质：焊接钢管 3.规格：SC32 4.敷设方式：暗敷 | m | 7.280 |  | 15.06 | 109.64
33 | 030411001050 | 配管SC32 | [项目特征] 1.名称：配管 2.材质：焊接钢管 3.规格：SC32 4.敷设方式：明敷 | m | 19.580 |  | 20.46 | 400.61
34 | 030411001051 | 配管SC40 | [项目特征] 1.名称：配管 2.材质：焊接钢管 3.规格：SC40 4.敷设方式：明敷 | m | 40.020 |  | 25.55 | 1022.51
35 | 030411001052 | 配管SC50 | [项目特征] 1.名称：配管 2.材质：焊接钢管 3.规格：SC50 4.敷设方式：明敷 | m | 61.050 |  | 27.80 | 1697.19
36 | 030411001053 | 配管SC65 | [项目特征] 1.名称：配管 2.材质：焊接钢管 3.规格：SC65 4.敷设方式：明敷 | m | 56.040 |  | 40.57 | 2273.54
37 | 030411001054 | 配管PC20 | [项目特征] 1.名称：配管 2.材质：PC 3.规格：DN20 4.敷设方式：暗敷 | m | 14980.910 |  | 7.15 | 107113.51
本页小计 | [7 empty] | 126883.69
表-09
分部分项工程项目清单计价表
工程名称：9#楼-电气工程 | [5 empty] | 第6页 共12页
序号 | 项目编码 | 项目名称 | 项目特征 | 计量 单位 | 工程量 |  | 金额（元）
[7 empty] | 综合单价 | 合价 | 其中:暂估价
38 | 030411001055 | 配管PC40 | [项目特征] 1.名称：配管 2.材质：PC 3.规格：DN40 4.敷设方式：暗敷 | m | 1734.760 |  | 11.44 | 19845.65
39 | 030411004030 | 配线WDZCN-BYJ-1.5mm2 | [项目特征] 1.名称：配线 2.配线形式：穿管 3.型号：WDZCN-BYJ 4.规格：1.5mm2 5.材质：铜芯 | m | 11.610 |  | 1.36 | 15.79
40 | 030411004031 | 配线WDZDN-BYJ-1.5mm2 | [项目特征] 1.名称：配线 2.配线形式：穿管 3.型号：WDZDN-BYJ 4.规格：1.5mm2 5.材质：铜芯 | m | 36.840 |  | 1.36 | 50.10
41 | 030411004032 | 配线WDZCN-BYJ-2.5mm2 | [项目特征] 1.名称：配线 2.配线形式：穿管 3.型号：WDZCN-BYJ 4.规格：2.5mm2 5.材质：铜芯 | m | 4591.760 |  | 2.11 | 9688.61
42 | 030411004033 | 配线WDZDN-BYJ-2.5mm2 | [项目特征] 1.名称：配线 2.配线形式：穿管 3.型号：WDZDN-BYJ 4.规格：2.5mm2 5.材质：铜芯 | m | 2945.860 |  | 2.11 | 6215.76
43 | 030411004034 | 配线WDZCN-BYJ-4mm2 | [项目特征] 1.名称：配线 2.配线形式：穿管 3.型号：WDZCN-BYJ 4.规格：4mm2 5.材质：铜芯 | m | 93.450 |  | 2.79 | 260.73
44 | 030411004035 | 配线WDZC-BYJ-4mm2 | [项目特征] 1.名称：配线 2.配线形式：穿管 3.型号：WDZC-BYJ 4.规格：4mm2 5.材质：铜芯 | m | 39971.300 |  | 2.79 | 111519.93
45 | 030411004036 | 配线WDZD-BYJ-4mm2 | [项目特征] 1.名称：配线 2.配线形式：穿管 3.型号：WDZD-BYJ 4.规格：4mm2 5.材质：铜芯 | m | 747.210 |  | 2.79 | 2084.72
46 | 030411004037 | 配线WDZC-BYJ-16mm2 | [项目特征] 1.名称：配线 2.配线形式：穿管 3.型号：WDZC-BYJ 4.规格：16mm2 5.材质：铜芯 | m | 6012.390 |  | 8.88 | 53390.02
本页小计 | [7 empty] | 203071.31
表-09
分部分项工程项目清单计价表
工程名称：9#楼-电气工程 | [5 empty] | 第7页 共12页
序号 | 项目编码 | 项目名称 | 项目特征 | 计量 单位 | 工程量 |  | 金额（元）
[7 empty] | 综合单价 | 合价 | 其中:暂估价
47 | 030411004038 | 配线WDZC-BYJ-16mm2 | [项目特征] 1.名称：配线 2.配线形式：线槽 3.型号：WDZC-BYJ 4.规格：16mm2 5.材质：铜芯 | m | 7326.910 |  | 9.11 | 66748.15
48 | 030408001037 | 电力电缆WDZBN-YJY-0.6/1KV-4*4mm2 | [项目特征] 1.名称：电力电缆 2.型号：WDZBN-YJY-0.6/1KV 3.规格：4*4mm2 4.材质：铜芯 5.敷设方式、部位：管内或桥架内 6.电压等级(kV)：0.6/1KV | m | 18.300 |  | 10.57 | 193.43
49 | 030408001038 | 电力电缆WDZBN-YJY-0.6/1KV-4*6mm2 | [项目特征] 1.名称：电力电缆 2.型号：WDZBN-YJY-0.6/1KV 3.规格：4*6mm2 4.材质：铜芯 5.敷设方式、部位：管内或桥架内 6.电压等级(kV)：0.6/1KV | m | 24.410 |  | 13.90 | 339.30
50 | 030408001039 | 电力电缆WDZBN-YJY-0.6/1KV-5*6mm2 | [项目特征] 1.名称：电力电缆 2.型号：WDZBN-YJY-0.6/1KV 3.规格：5*6mm2 4.材质：铜芯 5.敷设方式、部位：管内或桥架内 6.电压等级(kV)：0.6/1KV | m | 129.600 |  | 17.44 | 2260.22
51 | 030408001040 | 电力电缆WDZBN-YJY-0.6/1KV-3*50+2*25mm2 | [项目特征] 1.名称：电力电缆 2.型号：WDZBN-YJY-0.6/1KV 3.规格：3*50+2*25mm2 4.材质：铜芯 5.敷设方式、部位：管内或桥架内 6.电压等级(kV)：0.6/1KV | m | 886.200 |  | 92.74 | 82186.19
本页小计 | [7 empty] | 151727.29
表-09
分部分项工程项目清单计价表
工程名称：9#楼-电气工程 | [5 empty] | 第8页 共12页
序号 | 项目编码 | 项目名称 | 项目特征 | 计量 单位 | 工程量 |  | 金额（元）
[7 empty] | 综合单价 | 合价 | 其中:暂估价
52 | 030408001041 | 柔性矿物质电缆BTLY-0.6/1KV-3*25+1*16mm2 | [项目特征] 1.名称：柔性矿物质电缆 2.型号：BTLY-0.6/1KV 3.规格：3*25+1*16mm2 4.材质：铜芯 5.敷设方式、部位：管内或桥架内 6.电压等级(kV)：0.6/1KV | m | 898.200 |  | 66.89 | 60080.60
53 | 030408001042 | 柔性矿物质电缆BTLY-0.6/1KV-4*16mm2 | [项目特征] 1.名称：柔性矿物质电缆 2.型号：BTLY-0.6/1KV 3.规格：4*16mm2 4.材质：铜芯 5.敷设方式、部位：管内或桥架内 6.电压等级(kV)：0.6/1KV | m | 46.420 |  | 35.21 | 1634.45
54 | 030408001043 | 柔性矿物质电缆BTLY-0.6/1KV-4*6mm2 | [项目特征] 1.名称：柔性矿物质电缆 2.型号：BTLY-0.6/1KV 3.规格：4*6mm2 4.材质：铜芯 5.敷设方式、部位：管内或桥架内 6.电压等级(kV)：0.6/1KV | m | 908.400 |  | 16.82 | 15279.29
55 | 030408001044 | 柔性矿物质电缆BTLY-0.6/1KV-3*4mm2 | [项目特征] 1.名称：柔性矿物质电缆 2.型号：BTLY-0.6/1KV 3.规格：3*4mm2 4.材质：铜芯 5.敷设方式、部位：管内或桥架内 6.电压等级(kV)：0.6/1KV | m | 249.230 |  | 10.39 | 2589.50
本页小计 | [7 empty] | 79583.84
表-09
分部分项工程项目清单计价表
工程名称：9#楼-电气工程 | [5 empty] | 第9页 共12页
序号 | 项目编码 | 项目名称 | 项目特征 | 计量 单位 | 工程量 |  | 金额（元）
[7 empty] | 综合单价 | 合价 | 其中:暂估价
56 | 030408001045 | 柔性矿物质电缆BTLY-0.6/1KV-3*70+1*35mm2 | [项目特征] 1.名称：柔性矿物质电缆 2.型号：BTLY-0.6/1KV 3.规格：3*70+1*35mm2 4.材质：铜芯 5.敷设方式、部位：管内或桥架内 6.电压等级(kV)：0.6/1KV | m | 74.400 |  | 250.67 | 18649.85
57 | 030408001046 | 柔性矿物质电缆BTLY-0.6/1KV-3*50+1*25mm2 | [项目特征] 1.名称：柔性矿物质电缆 2.型号：BTLY-0.6/1KV 3.规格：3*50+1*25mm2 4.材质：铜芯 5.敷设方式、部位：管内或桥架内 6.电压等级(kV)：0.6/1KV | m | 43.410 |  | 120.01 | 5209.63
58 | 030408006016 | 电力电缆头3*50+2*25mm2 | [项目特征] 1.名称：电力电缆头 2.规格：3*50+2*25mm2 | 个 | 4.000 |  | 112.16 | 448.64
59 | 030408006017 | 矿物质电缆头3*25+1*16mm2 | [项目特征] 1.名称：矿物质电缆头 2.规格：3*25+1*16mm2 | 个 | 4.000 |  | 89.90 | 359.60
60 | 030408006018 | 矿物质电缆头3*70+1*35mm2 | [项目特征] 1.名称：矿物质电缆头 2.规格：3*70+1*35mm2 | 个 | 4.000 |  | 73.70 | 294.80
61 | 030408006019 | 矿物质电缆头3*50+1*25mm2 | [项目特征] 1.名称：矿物质电缆头 2.规格：3*50+1*25mm2 | 个 | 4.000 |  | 70.64 | 282.56
62 | 030411003018 | 梯级式钢制桥架200*100 | [项目特征] 1.名称：钢制桥架 2.规格：200*100 3.类型：梯级式桥架 | m | 25.500 |  | 68.34 | 1742.67
63 | 030411003019 | 梯级式钢制桥架500*200 | [项目特征] 1.名称：钢制桥架 2.规格：500*200 3.类型：梯级式桥架 | m | 24.600 |  | 112.80 | 2774.88
本页小计 | [7 empty] | 29762.63
表-09
分部分项工程项目清单计价表
工程名称：9#楼-电气工程 | [5 empty] | 第10页 共12页
序号 | 项目编码 | 项目名称 | 项目特征 | 计量 单位 | 工程量 |  | 金额（元）
[7 empty] | 综合单价 | 合价 | 其中:暂估价
64 | 030411003020 | 槽式钢制桥架100*100 | [项目特征] 1.名称：钢制桥架 2.规格：100*100 3.类型：槽式桥架 | m | 105.000 |  | 39.41 | 4138.05
65 | 030411003021 | 槽式钢制桥架200*100 | [项目特征] 1.名称：钢制桥架 2.规格：200*100 3.类型：槽式桥架 | m | 210.000 |  | 68.34 | 14351.40
66 | 030411003022 | 金属线槽100*70 | [项目特征] 1.名称：金属线槽 2.规格：100*70 3.类型：金属线槽 | m | 442.000 |  | 33.86 | 14966.12
67 | 030413001005 | 桥架支架 | [项目特征] 1.名称：桥架支架 2.材质：型钢 3.规格：综合考虑 4.刷油要求：符合设计及规范要求 | kg | 737.520 |  | 9.79 | 7220.32
68 | 031201003018 | 支架刷油 | [项目特征] 1.除锈级别：详设计 2.油漆品种：底漆、调和漆 3.涂刷遍数、漆膜厚度：底漆两道、调和漆两道 | kg | 737.520 |  | 1.22 | 899.77
69 | 030408008002 | 防火堵洞 | [项目特征] 1.名称：防火堵洞 2.材质：防火堵料、防火板等 3.部位：按设计及规范需要的部分 | m3 | 0.580 |  | 14706.42 | 8529.72
|  | 分部小计 | [5 empty] | 864596.82
弱电部分
70 | 030503004004 | 住户多媒体箱 | [项目特征] 1.名称：住户多媒体箱 | 台 | 242.000 |  | 60.27 | 14585.34
71 | 030411003023 | 槽式钢制桥架300*100 | [项目特征] 1.名称：钢制桥架 2.规格：300*100 3.类型：槽式桥架 | m | 129.520 |  | 75.41 | 9767.10
72 | 030411003024 | 金属线槽100*70 | [项目特征] 1.名称：金属线槽 2.规格：100*70 3.类型：金属线槽 | m | 414.460 |  | 33.86 | 14033.62
73 | 030413001006 | 桥架支架 | [项目特征] 1.名称：桥架支架 2.材质：型钢 3.规格：综合考虑 4.刷油要求：符合设计及规范要求 | kg | 592.480 |  | 9.79 | 5800.38
本页小计 | [7 empty] | 94291.82
表-09
分部分项工程项目清单计价表
工程名称：9#楼-电气工程 | [5 empty] | 第11页 共12页
序号 | 项目编码 | 项目名称 | 项目特征 | 计量 单位 | 工程量 |  | 金额（元）
[7 empty] | 综合单价 | 合价 | 其中:暂估价
74 | 031201003019 | 支架刷油 | [项目特征] 1.除锈级别：详设计 2.油漆品种：底漆、调和漆 3.涂刷遍数、漆膜厚度：底漆两道、调和漆两道 | kg | 592.480 |  | 1.22 | 722.83
75 | 030411001056 | 配管PC20 | [项目特征] 1.名称：配管 2.材质：PC 3.规格：20 4.敷设方式：暗敷 | m | 1292.290 |  | 6.53 | 8438.65
76 | 030411001057 | 配管PC25 | [项目特征] 1.名称：配管 2.材质：PC 3.规格：25 4.敷设方式：暗敷 | m | 3826.560 |  | 7.42 | 28393.08
77 | 030411001058 | 配管PC40 | [项目特征] 1.名称：配管 2.材质：PC 3.规格：40 4.敷设方式：暗敷 | m | 25.600 |  | 11.44 | 292.86
78 | 030411006019 | 接线盒 | [项目特征] 1.名称：接线盒 2.插座规格：按设计 3.安装形式：综合考虑 | 个 | 484.000 |  | 4.04 | 1955.36
|  | 分部小计 | [5 empty] | 83989.22
防雷接地
79 | 030409005009 | 屋顶接闪带 | [项目特征] 1.名称：接闪带 2.材质：热镀锌扁钢 3.规格：40*4 4.安装形式：暗敷 | m | 666.010 |  | 12.19 | 8118.66
80 | 030409005010 | 屋顶接闪带 | [项目特征] 1.名称：屋顶接闪带 2.材质：镀锌圆钢 3.规格：φ16 4.安装形式：明敷 | m | 339.040 |  | 14.32 | 4855.05
81 | 030409003005 | 避雷引下线 | [项目特征] 1.名称：避雷引下线 2.安装形式：利用剪力墙或柱内两根主钢筋φ16引下 | m | 1801.630 |  | 7.58 | 13656.36
82 | 030409004004 | 均压环 | [项目特征] 1.名称：均压环 2.安装形式：利用结构圈梁外侧两根φ16钢筋焊接 | m | 4349.410 |  | 3.33 | 14483.54
本页小计 | [7 empty] | 80916.39
表-09
分部分项工程项目清单计价表
工程名称：9#楼-电气工程 | [5 empty] | 第12页 共12页
序号 | 项目编码 | 项目名称 | 项目特征 | 计量 单位 | 工程量 |  | 金额（元）
[7 empty] | 综合单价 | 合价 | 其中:暂估价
83 | 030409002013 | 接地母线 | [项目特征] 1.名称：接地母线 2.材质：热镀锌扁钢 3.规格：40*4 4.安装部位：基础接地网 | m | 703.840 |  | 13.16 | 9262.53
84 | 030409001004 | 接地极 | [项目特征] 1.名称：接地极 2.材质：热镀锌接地钢板 3.规格：100*100*10 | 块 | 5.000 |  | 169.04 | 845.20
85 | 030409B01012 | 接地跨接线 接地跨接 | [项目特征] 1.名称：接地跨接线 | 处 | 19.000 |  | 8.72 | 165.68
86 | 030409B01013 | 接地跨接线 钢铝窗跨接 | [项目特征] 1.名称：钢铝窗跨接 | 处 | 2080.000 |  | 19.26 | 40060.80
87 | 030409008013 | 测试板 | [项目特征] 1.名称：测试板 2.材质：热镀锌钢板 3.规格：100*100*10 | 块 | 5.000 |  | 26.06 | 130.30
88 | 030409002014 | 井道内接地干线 | [项目特征] 1.名称：井道内接地干线 2.材质：热镀锌扁钢 3.规格：40*4 4.安装部位：井道内 | m | 384.000 |  | 13.16 | 5053.44
89 | 030409002015 | 金属桥架接地线 | [项目特征] 1.名称：金属桥架接地线 2.材质：热镀锌扁钢 3.规格：25*4 4.安装部位：桥架内 | m | 384.000 |  | 11.53 | 4427.52
90 | 030409008014 | 总等电位连接端子箱 | [项目特征] 1.名称：总等电位连接端子箱 2.规格：详设计及相关规范 | 台 | 1.000 |  | 80.08 | 80.08
91 | 030409008015 | 局部等电位连接端子箱 | [项目特征] 1.名称：局部等电位连接端子箱 2.规格：详设计及相关规范 | 台 | 390.000 |  | 11.64 | 4539.60
92 | 030414011005 | 接地网调试 | [项目特征] 1.名称：接地网调试 | 系统 | 1.000 |  | 681.43 | 681.43
|  | 分部小计 | [5 empty] | 106360.19
本页小计 | [7 empty] | 65246.58
合 计 | [7 empty] | 1054946.23