## Page 1
表-09
分部分项工程项目清单计价表
工程名称：3#楼-给排水工程 | [5 empty] | 第1页 共3页
序号 | 项目编码 | 项目名称 | 项目特征 | 计量 单位 | 工程量 |  | 金额（元）
[7 empty] | 综合单价 | 合价 | 其中:暂估价
给水系统
1 | 031001006033 | PP-R给水管 | [项目特征] 1.安装部位：室内 2.介质：水 3.材质、规格：PP-R给水管 DN25 4.连接形式：热熔连接 5.压力等级：1.25MPa 6.压力试验及吹、洗设计要求：消毒冲洗 | m | 2624.410 |  | 18.17 | 47685.53
2 | 031002003026 | 套管 | [项目特征] 1.名称、类型：套管 2.材质：钢制 3.规格：DN50 | 个 | 84.000 |  | 21.41 | 1798.44
3 | 031002003027 | 套管 | [项目特征] 1.名称、类型：套管 2.材质：钢制 3.规格：DN75 | 个 | 392.000 |  | 41.50 | 16268.00
4 | 031002003028 | 套管 | [项目特征] 1.名称、类型：套管 2.材质：钢制 3.规格：DN100 | 个 | 10.000 |  | 48.50 | 485.00
5 | 031003003014 | 截止阀 | [项目特征] 1.类型：阀门 2.规格、压力等级：DN25 | 个 | 184.000 |  | 56.47 | 10390.48
6 | 031003001011 | 水嘴 | [项目特征] 1.类型：水嘴 2.规格、压力等级：DN25 | 个 | 184.000 |  | 4.62 | 850.08
7 | 030906001004 | 管道支架制作安装 | [项目特征] 1.名称：管道支架制作安装 2.规格：型钢 | kg | 672.000 |  | 12.43 | 8352.96
8 | 031201003009 | 金属结构刷油 | [项目特征] 1.油漆品种：底漆、调和漆 2.涂刷遍数、漆膜厚度：底漆两道、调和漆两道 | kg | 672.000 |  | 1.37 | 920.64
|  | 分部小计 | [5 empty] | 86751.13
排水系统
9 | 031001006034 | UPVC排水管 | [项目特征] 1.安装部位：室内 2.介质：水 3.材质、规格：UPVC排水管 DN50 4.连接形式：粘接 | m | 239.000 |  | 15.33 | 3663.87
本页小计 | [7 empty] | 90415.00
表-09
分部分项工程项目清单计价表
工程名称：3#楼-给排水工程 | [5 empty] | 第2页 共3页
序号 | 项目编码 | 项目名称 | 项目特征 | 计量 单位 | 工程量 |  | 金额（元）
[7 empty] | 综合单价 | 合价 | 其中:暂估价
10 | 031001006035 | UPVC排水管 | [项目特征] 1.安装部位：室内 2.介质：水 3.材质、规格：UPVC排水管 DN75 4.连接形式：粘接 | m | 1405.860 |  | 24.68 | 34696.62
11 | 031001006036 | UPVC排水管 | [项目特征] 1.安装部位：室内 2.介质：水 3.材质、规格：UPVC排水管 DN100 4.连接形式：粘接 | m | 1564.150 |  | 35.29 | 55198.85
12 | 031001006037 | UPVC排水管 | [项目特征] 1.安装部位：室内 2.介质：水 3.材质、规格：UPVC排水管 DN150 4.连接形式：粘接 | m | 95.810 |  | 47.45 | 4546.18
13 | 031001006038 | 消音螺旋塑料排水管 | [项目特征] 1.安装部位：室内 2.介质：水 3.材质、规格：消音螺旋塑料排水管 DN100 4.连接形式：密封胶圈连接 | m | 1564.010 |  | 55.11 | 86192.59
14 | 031001007002 | HDPE双平璧钢塑复合缠绕管 | [项目特征] 1.安装部位：室外 2.介质：水 3.材质、规格：DN300 4.连接形式：热收缩带连接 | m | 114.440 |  | 114.35 | 13086.21
15 | 031002003029 | 套管 | [项目特征] 1.名称、类型：套管 2.材质：钢制 3.规格：DN100 | 个 | 75.000 |  | 48.50 | 3637.50
16 | 031002003030 | 刚性防水套管 | [项目特征] 1.名称、类型：刚性防水套管 2.材质：钢制 3.规格：DN150 | 个 | 612.000 |  | 332.32 | 203379.84
17 | 031003001012 | 地漏 | [项目特征] 1.名称：地漏 2.材质：不锈钢 3.规格、压力等级：DN100 | 个 | 247.000 |  | 45.46 | 11228.62
18 | 031003001013 | 地面扫除口 | [项目特征] 1.名称：地面扫除口 2.材质：金属 3.规格、压力等级：DN100 | 个 | 12.000 |  | 23.92 | 287.04
本页小计 | [7 empty] | 412253.45
表-09
分部分项工程项目清单计价表
工程名称：3#楼-给排水工程 | [5 empty] | 第3页 共3页
序号 | 项目编码 | 项目名称 | 项目特征 | 计量 单位 | 工程量 |  | 金额（元）
[7 empty] | 综合单价 | 合价 | 其中:暂估价
19 | 031003001014 | 地面扫除口 | [项目特征] 1.名称：地面扫除口 2.材质：金属 3.规格、压力等级：DN150 | 个 | 5.000 |  | 29.60 | 148.00
|  | 分部小计 | [5 empty] | 416065.32
雨水系统
20 | 031001006039 | 承压塑料排水管 | [项目特征] 1.安装部位：室内 2.介质：水 3.材质、规格：承压塑料排水管 DN50 | m | 156.360 |  | 15.24 | 2382.93
21 | 031001006040 | 承压塑料排水管 | [项目特征] 1.安装部位：室内 2.介质：水 3.材质、规格：承压塑料排水管 DN75 | m | 3.300 |  | 18.95 | 62.54
22 | 031001006041 | 承压塑料排水管 | [项目特征] 1.安装部位：室内 2.介质：水 3.材质、规格：承压塑料排水管 DN100 | m | 1128.110 |  | 32.34 | 36483.08
23 | 031001006042 | 承压塑料排水管 | [项目特征] 1.安装部位：室内 2.介质：水 3.材质、规格：承压塑料排水管 DN300 | m | 1.470 |  | 73.01 | 107.32
24 | 031002003031 | 套管 | [项目特征] 1.名称、类型：套管 2.材质：钢制 3.规格：DN100 | 个 | 31.000 |  | 48.50 | 1503.50
25 | 031003001015 | 侧排式雨水斗 | [项目特征] 1.名称：侧排式雨水斗 2.规格、压力等级：DN100 | 个 | 10.000 |  | 81.24 | 812.40
26 | 031003001016 | 地漏 | [项目特征] 1.名称：地漏 2.材质：不锈钢 3.规格、压力等级：DN50 | 个 | 190.000 |  | 22.17 | 4212.30
|  | 分部小计 | [5 empty] | 45564.07
本页小计 | [7 empty] | 45712.07
合 计 | [7 empty] | 548380.52