## Page 1
表-09
分部分项工程项目清单计价表
工程名称：14#楼-电气工程 | [5 empty] | 第1页 共12页
序号 | 项目编码 | 项目名称 | 项目特征 | 计量 单位 | 工程量 |  | 金额（元）
[7 empty] | 综合单价 | 合价 | 其中:暂估价
强电部分
1 | 030404017054 | 住宅配电箱HMY | [项目特征] 1.名称：住宅配电箱 2.型号：HMY 3.规格：元配件详设计系统图 4.安装方式：门上方0.2米暗装 | 台 | 100.000 |  | 441.87 | 44187.00
2 | 030404017055 | 住宅配电箱HMX | [项目特征] 1.名称：住宅配电箱 2.型号：HMX 3.规格：元配件详设计系统图 4.安装方式：门上方0.2米暗装 | 台 | 108.000 |  | 441.87 | 47721.96
3 | 030404017056 | 住宅公共应急照明配电箱14YJX | [项目特征] 1.名称：住宅公共应急照明双电源配电箱（01F） 2.型号：14YJX 3.规格：元配件详设计系统图 4.安装方式：箱底边距地1.5米明装 | 台 | 1.000 |  | 3629.20 | 3629.20
4 | 030404017057 | 住宅公共应急照明配电箱14PD4 | [项目特征] 1.名称：住宅公共应急照明配电箱 2.型号：14PD4 3.规格：元配件详设计系统图 4.安装方式：箱底边距地1.5米明装 | 台 | 5.000 |  | 1359.20 | 6796.00
5 | 030404017058 | 住宅公共一般照明配电箱14LDX | [项目特征] 1.名称：住宅公共一般照明配电箱 2.型号：14LDX 3.规格：元配件详设计系统图 4.安装方式：箱底边距地1.5米明装 | 台 | 5.000 |  | 3129.20 | 15646.00
6 | 030404017059 | 普通电梯配电箱14PTDT | [项目特征] 1.名称：普通电梯配电箱 2.型号：14PTDT 3.规格：元配件详设计系统图 4.安装方式：箱底边距地1.5米明装 | 台 | 1.000 |  | 5151.07 | 5151.07
本页小计 | [7 empty] | 123131.23
表-09
分部分项工程项目清单计价表
工程名称：14#楼-电气工程 | [5 empty] | 第2页 共12页
序号 | 项目编码 | 项目名称 | 项目特征 | 计量 单位 | 工程量 |  | 金额（元）
[7 empty] | 综合单价 | 合价 | 其中:暂估价
7 | 030404017060 | 消防电梯配电箱14XFDT | [项目特征] 1.名称：消防电梯配电箱 2.型号：14XFDT 3.规格：元配件详设计系统图 4.安装方式：箱底边距地1.5米明装 | 台 | 1.000 |  | 5221.07 | 5221.07
8 | 030404017061 | 消防风机总配电箱14F1XFFJ | [项目特征] 1.名称：消防风机总配电箱 2.型号：14F1XFFJ 3.规格：元配件详设计系统图 4.安装方式：箱底边距地1.5米明装 | 台 | 1.000 |  | 5221.07 | 5221.07
9 | 030404017062 | 一层送风机配电箱14F1SFJ1 | [项目特征] 1.名称：一层送风机配电箱 2.型号：14F1SFJ1 3.规格：元配件详设计系统图 4.安装方式：箱底抬高0.2米明装 | 台 | 1.000 |  | 4221.07 | 4221.07
10 | 030404017063 | 屋顶排烟风机配电箱14WDPYFJ | [项目特征] 1.名称：一层送风机配电箱 2.型号：14WDPYFJ 3.规格：元配件详设计系统图 4.安装方式：箱底抬高0.2米明装 | 台 | 1.000 |  | 3671.07 | 3671.07
11 | 030411006025 | 空调插座底盒 | [项目特征] 1.名称：空调插座底盒 2.插座规格：按设计 3.安装形式：暗装 | 个 | 724.000 |  | 4.82 | 3489.68
12 | 030411006026 | 单相三孔插座（洗衣机用，安全型）底盒 | [项目特征] 1.名称：单相三孔插座（洗衣机用，安全型）底盒 2.安装形式：距地1.5米暗装 | 个 | 208.000 |  | 4.26 | 886.08
13 | 030404035010 | 单相两孔、三孔插座（安全型） | [项目特征] 1.名称：单相两孔、三孔插座（安全型） 2.规格：250V，10A | 个 | 33.000 |  | 19.31 | 637.23
本页小计 | [7 empty] | 23347.27
表-09
分部分项工程项目清单计价表
工程名称：14#楼-电气工程 | [5 empty] | 第3页 共12页
序号 | 项目编码 | 项目名称 | 项目特征 | 计量 单位 | 工程量 |  | 金额（元）
[7 empty] | 综合单价 | 合价 | 其中:暂估价
14 | 030412005011 | 带应急电源的双管荧光灯 | [项目特征] 1.名称：带应急电源的双管荧光灯（≥180min） 2.型号：JGYX2d1-2X28/J（配电子镇流器） 3.安装形式：吸顶安装 | 套 | 3.000 |  | 147.09 | 441.27
15 | 030412005012 | 带应急电源的单管荧光灯 | [项目特征] 1.名称：带应急电源的单管荧光灯（≥180min） 2.型号：JGYX2d1-1X28/J（配电子镇流器） 3.安装形式：吸顶安装 | 套 | 4.000 |  | 122.92 | 491.68
16 | 030412005013 | 单管荧光灯 | [项目特征] 1.名称：单管荧光灯 2.型号：JGYX2d1-1X28(配电子镇流器) 3.安装形式：吸顶安装 | 套 | 2.000 |  | 51.71 | 103.42
17 | 030412001018 | 天棚点光源吸顶灯 | [项目特征] 1.名称：天棚点光源吸顶灯 2.型号：JGR4X-18(节能灯） 3.安装方式：吸顶安装 | 套 | 60.000 |  | 80.04 | 4802.40
18 | 030412001019 | 消防应急照明灯具-附微波感 | [项目特征] 1.名称：消防应急照明灯具-附微波感（≥90min） 2.型号：HZ-ZFZC-E12W-B11 3.安装形式：吸顶安装 | 套 | 197.000 |  | 79.09 | 15580.73
19 | 030412001020 | 壁装灯座 | [项目特征] 1.名称：壁装灯座（含灯源） 2.规格：250V，10A 3.安装形式：门上方0.2米安装 | 套 | 56.000 |  | 16.50 | 924.00
20 | 030404034025 | 单控双联开关 | [项目特征] 1.名称：单控双联开关 2.规格：250V,10A 3.安装方式：距地1.3米暗装 | 个 | 1.000 |  | 17.43 | 17.43
本页小计 | [7 empty] | 22360.93
表-09
分部分项工程项目清单计价表
工程名称：14#楼-电气工程 | [5 empty] | 第4页 共12页
序号 | 项目编码 | 项目名称 | 项目特征 | 计量 单位 | 工程量 |  | 金额（元）
[7 empty] | 综合单价 | 合价 | 其中:暂估价
21 | 030404034026 | 单控单联开关 | [项目特征] 1.名称：单控单联开关 2.规格：250V,10A 3.安装方式：距地1.3米暗装 | 个 | 57.000 |  | 16.92 | 964.44
22 | 030404034027 | 单控三联开关 | [项目特征] 1.名称：单控三联开关 2.规格：250V,10A 3.安装方式：距地1.3米暗装 | 个 | 1.000 |  | 14.88 | 14.88
23 | 030404034028 | 残疾人开关 | [项目特征] 1.名称：残疾人开关 2.规格：250V,10A 搬把式 3.安装方式：距地1.0米暗装 | 个 | 1.000 |  | 50.10 | 50.10
24 | 030412004023 | 消防应急标志灯具-安全出口 | [项目特征] 1.名称：消防应急标志灯具-安全出口（≥90min） 2.型号：HZ-BLZC-Ⅱ1LROE2W-E 3.安装形式：门上方0.2米暗装 | 套 | 2.000 |  | 65.04 | 130.08
25 | 030412004024 | 消防应急标志灯具-单面向左、向右 | [项目特征] 1.名称：消防应急标志灯具-单面向左、向右（≥90min） 2.型号：-HZ-BLZC-Ⅱ1LROE2W-E 3.安装形式：距地0.3米暗装 | 套 | 109.000 |  | 64.03 | 6979.27
26 | 030412004025 | 消防应急标志灯具-楼层显示 | [项目特征] 1.名称：带应急电源的楼层显示（≥90min） 2.型号：HZ-BLZC-Ⅰ1OE2W-E 3.规格：≥90min 4.安装形式：门上方0.2米暗装 | 套 | 58.000 |  | 65.04 | 3772.32
27 | 030412004026 | 消防应急标志灯具-疏散出口 | [项目特征] 1.名称：消防应急标志灯具-疏散出口（≥90min） 2.型号：HZ-BLZC-Ⅱ1LROE2W-E 3.安装形式：门上方0.2米暗装 | 套 | 114.000 |  | 65.04 | 7414.56
本页小计 | [7 empty] | 19325.65
表-09
分部分项工程项目清单计价表
工程名称：14#楼-电气工程 | [5 empty] | 第5页 共12页
序号 | 项目编码 | 项目名称 | 项目特征 | 计量 单位 | 工程量 |  | 金额（元）
[7 empty] | 综合单价 | 合价 | 其中:暂估价
28 | 030412004027 | 消防应急标志灯具-火灾禁入 | [项目特征] 1.名称：消防应急标志灯具-火灾禁入（≥90min） 2.型号：HZ-BLZC-Ⅰ1OE2W-E 3.安装形式：门上方0.2米暗装 | 套 | 2.000 |  | 65.04 | 130.08
29 | 030404034029 | 红外感应光控节能开关 | [项目特征] 1.名称：红外感应光控节能开关 2.规格：250V,10A 3.安装方式：距地1.3米安装 | 个 | 60.000 |  | 37.83 | 2269.80
30 | 030404034030 | 带消防功能红外感应管控节能开关 | [项目特征] 1.名称：带消防功能红外感应管控节能开关 2.规格：250V,10A 3.安装方式：距地1.3米安装 | 个 | 1.000 |  | 68.43 | 68.43
31 | 030411001079 | 配管SC15 | [项目特征] 1.名称：配管 2.材质：焊接钢管 3.规格：SC15 4.敷设方式：暗敷 | m | 5.810 |  | 8.78 | 51.01
32 | 030411001080 | 配管SC15 | [项目特征] 1.名称：配管 2.材质：焊接钢管 3.规格：SC15 4.敷设方式：明敷 | m | 18.420 |  | 14.06 | 258.99
33 | 030411001081 | 配管SC20 | [项目特征] 1.名称：配管 2.材质：焊接钢管 3.规格：SC20 4.敷设方式：暗敷 | m | 1539.480 |  | 9.66 | 14871.38
34 | 030411001082 | 配管SC20 | [项目特征] 1.名称：配管 2.材质：焊接钢管 3.规格：SC20 4.敷设方式：明敷 | m | 25.000 |  | 15.34 | 383.50
35 | 030411001083 | 配管SC32 | [项目特征] 1.名称：配管 2.材质：焊接钢管 3.规格：SC32 4.敷设方式：明敷 | m | 15.770 |  | 21.87 | 344.89
36 | 030411001084 | 配管SC40 | [项目特征] 1.名称：配管 2.材质：焊接钢管 3.规格：SC40 4.敷设方式：埋地暗敷 | m | 39.930 |  | 16.65 | 664.83
本页小计 | [7 empty] | 19042.91
表-09
分部分项工程项目清单计价表
工程名称：14#楼-电气工程 | [5 empty] | 第6页 共12页
序号 | 项目编码 | 项目名称 | 项目特征 | 计量 单位 | 工程量 |  | 金额（元）
[7 empty] | 综合单价 | 合价 | 其中:暂估价
37 | 030411001085 | 配管SC40 | [项目特征] 1.名称：配管 2.材质：焊接钢管 3.规格：SC40 4.敷设方式：明敷 | m | 173.060 |  | 27.37 | 4736.65
38 | 030411001086 | 配管SC50 | [项目特征] 1.名称：配管 2.材质：焊接钢管 3.规格：SC50 4.敷设方式：埋地暗敷 | m | 26.620 |  | 18.66 | 496.73
39 | 030411001087 | 配管SC50 | [项目特征] 1.名称：配管 2.材质：焊接钢管 3.规格：SC50 4.敷设方式：明敷 | m | 61.050 |  | 29.71 | 1813.80
40 | 030411001088 | 配管SC65 | [项目特征] 1.名称：配管 2.材质：焊接钢管 3.规格：SC65 4.敷设方式：埋地暗敷 | m | 53.240 |  | 27.68 | 1473.68
41 | 030411001089 | 配管PC20 | [项目特征] 1.名称：配管 2.材质：PC 3.规格：DN20 4.敷设方式：暗敷 | m | 10642.960 |  | 7.80 | 83015.09
42 | 030411001090 | 配管PC25 | [项目特征] 1.名称：配管 2.材质：PC 3.规格：DN25 4.敷设方式：明敷 | m | 83.000 |  | 10.15 | 842.45
43 | 030411001091 | 配管PC40 | [项目特征] 1.名称：配管 2.材质：PC 3.规格：DN40 4.敷设方式：暗敷 | m | 1158.270 |  | 12.22 | 14154.06
44 | 030411001092 | 配管PC65 | [项目特征] 1.名称：配管 2.材质：塑料管 3.规格：PC65 4.敷设方式：埋地暗敷 | m | 13.310 |  | 10.75 | 143.08
45 | 030411001093 | 配管PC150 | [项目特征] 1.名称：配管 2.材质：塑料管 3.规格：PC150 4.敷设方式：埋地暗敷 | m | 91.860 |  | 33.53 | 3080.07
本页小计 | [7 empty] | 109755.61
表-09
分部分项工程项目清单计价表
工程名称：14#楼-电气工程 | [5 empty] | 第7页 共12页
序号 | 项目编码 | 项目名称 | 项目特征 | 计量 单位 | 工程量 |  | 金额（元）
[7 empty] | 综合单价 | 合价 | 其中:暂估价
46 | 030411004054 | 配线WDZCN-BYJ-2.5mm2 | [项目特征] 1.名称：配线 2.配线形式：穿管 3.型号：WDZCN-BYJ 4.规格：2.5mm2 5.材质：铜芯 | m | 6629.140 |  | 2.20 | 14584.11
47 | 030411004055 | 配线WDZCN-BYJ-4mm2 | [项目特征] 1.名称：配线 2.配线形式：穿管 3.型号：WDZCN-BYJ 4.规格：4mm2 5.材质：铜芯 | m | 267.060 |  | 2.86 | 763.79
48 | 030411004056 | 配线WDZD-BYJ-4mm2 | [项目特征] 1.名称：配线 2.配线形式：穿管 3.型号：WDZD-BYJ 4.规格：4mm2 5.材质：铜芯 | m | 82.500 |  | 2.86 | 235.95
49 | 030411004057 | 配线WDZC-BYJ-16mm2 | [项目特征] 1.名称：配线 2.配线形式：穿管 3.型号：WDZC-BYJ 4.规格：16mm2 5.材质：铜芯 | m | 5740.770 |  | 8.98 | 51552.11
50 | 030411004058 | 配线WDZC-BYJ-10mm2 | [项目特征] 1.名称：配线 2.配线形式：穿管 3.型号：WDZC-BYJ 4.规格：10mm2 5.材质：铜芯 | m | 6528.640 |  | 7.05 | 46026.91
51 | 030408001059 | 电力电缆WDZBN-YJY-0.6/1KV-4*4mm2 | [项目特征] 1.名称：电力电缆 2.型号：WDZBN-YJY-0.6/1KV 3.规格：4*4mm2 4.材质：铜芯 5.敷设方式、部位：管内或桥架内 6.电压等级(kV)：0.6/1KV | m | 4.560 |  | 10.93 | 49.84
52 | 030408001060 | 电力电缆WDZBN-YJY-0.6/1KV-4*6mm2 | [项目特征] 1.名称：电力电缆 2.型号：WDZBN-YJY-0.6/1KV 3.规格：4*6mm2 4.材质：铜芯 5.敷设方式、部位：管内或桥架内 6.电压等级(kV)：0.6/1KV | m | 21.770 |  | 14.27 | 310.66
本页小计 | [7 empty] | 113523.37
表-09
分部分项工程项目清单计价表
工程名称：14#楼-电气工程 | [5 empty] | 第8页 共12页
序号 | 项目编码 | 项目名称 | 项目特征 | 计量 单位 | 工程量 |  | 金额（元）
[7 empty] | 综合单价 | 合价 | 其中:暂估价
53 | 030408001061 | 电力电缆WDZBN-YJY-0.6/1KV-3*50+2*25mm2 | [项目特征] 1.名称：电力电缆 2.型号：WDZBN-YJY-0.6/1KV 3.规格：3*50+2*25mm2 4.材质：铜芯 5.敷设方式、部位：管内或桥架内 6.电压等级(kV)：0.6/1KV | m | 787.600 |  | 93.58 | 73703.61
54 | 030408001062 | 柔性矿物质电缆BTLY-0.6/1KV-3*50+1*25mm2 | [项目特征] 1.名称：柔性矿物质电缆 2.型号：BTLY-0.6/1KV 3.规格：3*50+1*25mm2 4.材质：铜芯 5.敷设方式、部位：管内或桥架内 6.电压等级(kV)：0.6/1KV | m | 600.000 |  | 120.85 | 72510.00
55 | 030408001063 | 柔性矿物质电缆BTLY-0.6/1KV-3*35+1*16mm2 | [项目特征] 1.名称：柔性矿物质电缆 2.型号：BTLY-0.6/1KV 3.规格：3*35+1*16mm2 4.材质：铜芯 5.敷设方式、部位：管内或桥架内 6.电压等级(kV)：0.6/1KV | m | 25.300 |  | 66.54 | 1683.46
56 | 030408001064 | 柔性矿物质电缆BTLY-0.6/1KV-3*25+1*16mm2 | [项目特征] 1.名称：柔性矿物质电缆 2.型号：BTLY-0.6/1KV 3.规格：3*25+1*16mm2 4.材质：铜芯 5.敷设方式、部位：管内或桥架内 6.电压等级(kV)：0.6/1KV | m | 804.320 |  | 67.53 | 54315.73
本页小计 | [7 empty] | 202212.80
表-09
分部分项工程项目清单计价表
工程名称：14#楼-电气工程 | [5 empty] | 第9页 共12页
序号 | 项目编码 | 项目名称 | 项目特征 | 计量 单位 | 工程量 |  | 金额（元）
[7 empty] | 综合单价 | 合价 | 其中:暂估价
57 | 030408001065 | 柔性矿物质电缆BTLY-0.6/1KV-4*6mm2 | [项目特征] 1.名称：柔性矿物质电缆 2.型号：BTLY-0.6/1KV 3.规格：4*6mm2 4.材质：铜芯 5.敷设方式、部位：管内或桥架内 6.电压等级(kV)：0.6/1KV | m | 779.060 |  | 17.42 | 13571.23
58 | 030408001066 | 柔性矿物质电缆BTLY-0.6/1KV-3*4mm2 | [项目特征] 1.名称：柔性矿物质电缆 2.型号：BTLY-0.6/1KV 3.规格：3*4mm2 4.材质：铜芯 5.敷设方式、部位：管内或桥架内 6.电压等级(kV)：0.6/1KV | m | 104.500 |  | 10.90 | 1139.05
59 | 030408006024 | 电力电缆头3*50+2*25mm2 | [项目特征] 1.名称：电力电缆头 2.规格：3*50+2*25mm2 | 个 | 4.000 |  | 125.21 | 500.84
60 | 030408006025 | 矿物质电缆头3*35+1*16mm2 | [项目特征] 1.名称：矿物质电缆头 2.规格：3*35+1*16mm2 | 个 | 8.000 |  | 96.62 | 772.96
61 | 030408006026 | 矿物质电缆头3*25+1*16mm2 | [项目特征] 1.名称：矿物质电缆头 2.规格：3*25+1*16mm2 | 个 | 8.000 |  | 96.62 | 772.96
62 | 030408006027 | 矿物质电缆头3*50+1*25mm2 | [项目特征] 1.名称：矿物质电缆头 2.规格：3*50+1*25mm2 | 个 | 4.000 |  | 75.02 | 300.08
63 | 030411003036 | 槽式钢制桥架200*100 | [项目特征] 1.名称：钢制桥架 2.规格：200*100 3.类型：槽式桥架 | m | 84.000 |  | 54.60 | 4586.40
64 | 030411003037 | 金属线槽100*70 | [项目特征] 1.名称：金属线槽 2.规格：100*70 3.类型：金属线槽 | m | 654.640 |  | 35.40 | 23174.26
本页小计 | [7 empty] | 44817.78
表-09
分部分项工程项目清单计价表
工程名称：14#楼-电气工程 | [5 empty] | 第10页 共12页
序号 | 项目编码 | 项目名称 | 项目特征 | 计量 单位 | 工程量 |  | 金额（元）
[7 empty] | 综合单价 | 合价 | 其中:暂估价
65 | 030413001011 | 桥架支架 | [项目特征] 1.名称：桥架支架 2.材质：型钢 3.规格：综合考虑 4.刷油要求：符合设计及规范要求 | kg | 684.360 |  | 10.67 | 7302.12
66 | 031201003030 | 支架刷油 | [项目特征] 1.除锈级别：详设计 2.油漆品种：底漆、调和漆 3.涂刷遍数、漆膜厚度：底漆两道、调和漆两道 | kg | 684.360 |  | 1.34 | 917.04
67 | 030408008004 | 防火堵洞 | [项目特征] 1.名称：防火堵洞 2.材质：防火堵料、防火板等 3.部位：按设计及规范需要的部分 | m3 | 0.500 |  | 15655.81 | 7827.91
|  | 分部小计 | [5 empty] | 693564.62
弱电部分
68 | 030503004006 | 住户多媒体箱 | [项目特征] 1.名称：住户多媒体箱 | 台 | 208.000 |  | 63.96 | 13303.68
69 | 030411003038 | 槽式钢制桥架300*100 | [项目特征] 1.名称：钢制桥架 2.规格：300*100 3.类型：槽式桥架 | m | 84.000 |  | 77.83 | 6537.72
70 | 030411003039 | 金属线槽100*70 | [项目特征] 1.名称：金属线槽 2.规格：100*70 3.类型：金属线槽 | m | 654.640 |  | 35.40 | 23174.26
71 | 030413001012 | 桥架支架 | [项目特征] 1.名称：桥架支架 2.材质：型钢 3.规格：综合考虑 4.刷油要求：符合设计及规范要求 | kg | 1536.500 |  | 10.67 | 16394.46
72 | 031201003031 | 支架刷油 | [项目特征] 1.除锈级别：详设计 2.油漆品种：底漆、调和漆 3.涂刷遍数、漆膜厚度：底漆两道、调和漆两道 | kg | 1536.500 |  | 1.34 | 2058.91
73 | 030411001094 | 配管PC20 | [项目特征] 1.名称：配管 2.材质：PC 3.规格：20 4.敷设方式：暗敷 | m | 3703.840 |  | 7.17 | 26556.53
本页小计 | [7 empty] | 104072.63
表-09
分部分项工程项目清单计价表
工程名称：14#楼-电气工程 | [5 empty] | 第11页 共12页
序号 | 项目编码 | 项目名称 | 项目特征 | 计量 单位 | 工程量 |  | 金额（元）
[7 empty] | 综合单价 | 合价 | 其中:暂估价
74 | 030411001095 | 配管PC25 | [项目特征] 1.名称：配管 2.材质：PC 3.规格：25 4.敷设方式：暗敷 | m | 1219.560 |  | 8.10 | 9878.44
75 | 030411001096 | 配管PC40 | [项目特征] 1.名称：配管 2.材质：PC 3.规格：40 4.敷设方式：暗敷 | m | 25.600 |  | 12.22 | 312.83
76 | 030411006027 | 接线盒 | [项目特征] 1.名称：接线盒 2.插座规格：按设计 3.安装形式：综合考虑 | 个 | 416.000 |  | 4.46 | 1855.36
|  | 分部小计 | [5 empty] | 100072.19
防雷接地
77 | 030409005013 | 屋顶接闪带 | [项目特征] 1.名称：接闪带 2.材质：热镀锌扁钢 3.规格：40*4 4.安装形式：暗敷 | m | 82.280 |  | 13.23 | 1088.56
78 | 030409005014 | 屋顶接闪带 | [项目特征] 1.名称：屋顶接闪带 2.材质：镀锌圆钢 3.规格：φ16 4.安装形式：明敷 | m | 298.270 |  | 15.62 | 4658.98
79 | 030409003007 | 避雷引下线 | [项目特征] 1.名称：避雷引下线 2.安装形式：利用剪力墙或柱内两根主钢筋φ16引下 | m | 1680.600 |  | 8.50 | 14285.10
80 | 030409004006 | 均压环 | [项目特征] 1.名称：均压环 2.安装形式：利用结构圈梁外侧两根φ16钢筋焊接 | m | 2465.720 |  | 3.73 | 9197.14
81 | 030409002019 | 接地母线 | [项目特征] 1.名称：接地母线 2.材质：热镀锌扁钢 3.规格：40*4 4.安装部位：基础接地网 | m | 297.800 |  | 14.31 | 4261.52
82 | 030409001006 | 接地极 | [项目特征] 1.名称：接地极 2.材质：热镀锌接地钢板 3.规格：100*100*10 | 块 | 4.000 |  | 189.39 | 757.56
83 | 030409B01016 | 接地跨接线 接地跨接 | [项目特征] 1.名称：接地跨接线 | 处 | 19.000 |  | 9.78 | 185.82
84 | 030409B01017 | 接地跨接线 钢铝窗跨接 | [项目特征] 1.名称：钢铝窗跨接 | 处 | 1156.000 |  | 21.60 | 24969.60
本页小计 | [7 empty] | 71450.91
表-09
分部分项工程项目清单计价表
工程名称：14#楼-电气工程 | [5 empty] | 第12页 共12页
序号 | 项目编码 | 项目名称 | 项目特征 | 计量 单位 | 工程量 |  | 金额（元）
[7 empty] | 综合单价 | 合价 | 其中:暂估价
85 | 030409008019 | 测试板 | [项目特征] 1.名称：测试板 2.材质：热镀锌钢板 3.规格：100*100*10 | 块 | 4.000 |  | 29.22 | 116.88
86 | 030409002020 | 井道内接地干线 | [项目特征] 1.名称：井道内接地干线 2.材质：热镀锌扁钢 3.规格：40*4 4.安装部位：井道内 | m | 336.000 |  | 14.31 | 4808.16
87 | 030409002021 | 金属桥架接地线 | [项目特征] 1.名称：金属桥架接地线 2.材质：热镀锌扁钢 3.规格：25*4 4.安装部位：桥架内 | m | 336.000 |  | 12.69 | 4263.84
88 | 030409008020 | 总等电位连接端子箱 | [项目特征] 1.名称：总等电位连接端子箱 2.规格：详设计及相关规范 | 台 | 1.000 |  | 88.63 | 88.63
89 | 030409008021 | 局部等电位连接端子箱 | [项目特征] 1.名称：局部等电位连接端子箱 2.规格：详设计及相关规范 | 台 | 208.000 |  | 12.68 | 2637.44
90 | 030414011007 | 接地网调试 | [项目特征] 1.名称：接地网调试 | 系统 | 1.000 |  | 764.44 | 764.44
|  | 分部小计 | [5 empty] | 72083.67
本页小计 | [7 empty] | 12679.39
合 计 | [7 empty] | 865720.48