## Page 1
表-09
分部分项工程项目清单计价表
工程名称：3#楼-电气工程 | [5 empty] | 第1页 共10页
序号 | 项目编码 | 项目名称 | 项目特征 | 计量 单位 | 工程量 |  | 金额（元）
[7 empty] | 综合单价 | 合价 | 其中:暂估价
强电部分
1 | 030404017018 | 住宅配电箱 | [项目特征] 1.名称：住宅配电箱 2.型号：HMY 3.安装方式：门上方0.2米暗装 | 台 | 184.000 |  | 409.23 | 75298.32
2 | 030404017019 | 商业照明配电箱 | [项目特征] 1.名称：商业照明配电箱 2.型号：SYX12 3.安装方式：箱底边距地1.8米暗装 | 台 | 7.000 |  | 397.23 | 2780.61
3 | 030404017020 | 商业照明配电箱 | [项目特征] 1.名称：商业照明配电箱 2.型号：SYX3 3.安装方式：箱底边距地1.8米暗装 | 台 | 3.000 |  | 397.23 | 1191.69
4 | 030404017021 | 住宅公共应急照明配电箱 | [项目特征] 1.名称：住宅公共应急照明配电箱 2.型号：3YJX 3.安装方式：箱底边距地1.5米明装 | 台 | 6.000 |  | 3577.61 | 21465.66
5 | 030404017022 | 住宅公共一般照明配电箱 | [项目特征] 1.名称：住宅公共一般照明配电箱 2.型号：3LDX 3.安装方式：箱底边距地1.5米明装 | 台 | 6.000 |  | 3077.61 | 18465.66
6 | 030404017023 | 屋顶普通电梯配电箱 | [项目特征] 1.名称：屋顶普通电梯配电箱 2.型号：3WDPTDT 3.安装方式：箱底边距地1.5米明装 | 台 | 1.000 |  | 5149.11 | 5149.11
7 | 030404017024 | 屋顶消防电梯配电箱 | [项目特征] 1.名称：屋顶消防电梯配电箱 2.型号：3WDXFDT 3.安装方式：箱底边距地1.5米明装 | 台 | 1.000 |  | 5219.11 | 5219.11
8 | 030404017025 | 消防风机总配电箱 | [项目特征] 1.名称：消防风机总配电箱 2.型号：3F1XFFJ 3.安装方式：箱底边距地1.5米明装 | 台 | 1.000 |  | 5219.11 | 5219.11
本页小计 | [7 empty] | 134789.27
表-09
分部分项工程项目清单计价表
工程名称：3#楼-电气工程 | [5 empty] | 第2页 共10页
序号 | 项目编码 | 项目名称 | 项目特征 | 计量 单位 | 工程量 |  | 金额（元）
[7 empty] | 综合单价 | 合价 | 其中:暂估价
9 | 030404017026 | 一层送风机配电箱 | [项目特征] 1.名称：一层送风机配电箱 2.型号：3F1SFJ1 3.安装方式：箱底抬太高0.2米明装 | 台 | 1.000 |  | 4119.11 | 4119.11
10 | 030404017027 | 一层送风机配电箱 | [项目特征] 1.名称：一层送风机配电箱 2.型号：3F1SFJ2 3.安装方式：箱底抬太高0.2米明装 | 台 | 1.000 |  | 3369.11 | 3369.11
11 | 030404017028 | 屋顶排烟风机配电箱 | [项目特征] 1.名称：一层送风机配电箱 2.型号：3WDPYFJ 3.安装方式：箱底太高0.2米明装 | 台 | 1.000 |  | 3619.11 | 3619.11
12 | 030411006008 | 柜机空调安装插座底盒 | [项目特征] 1.名称：柜机空调安装插座底盒 2.插座规格：按设计 3.安装形式：距地0.3米暗装 | 个 | 184.000 |  | 4.38 | 805.92
13 | 030411006009 | 挂机空调暗装插座底盒 | [项目特征] 1.名称：挂机空调暗装插座底盒 2.插座规格：按设计 3.安装形式：距地2米暗装 | 个 | 556.000 |  | 4.38 | 2435.28
14 | 030411006010 | 单相三孔插座（洗衣机用，安全型）底盒 | [项目特征] 1.名称：单相三孔插座（洗衣机用，安全型）底盒 2.插座规格：按设计 3.安装形式：距地1.5米暗装 | 个 | 184.000 |  | 4.23 | 778.32
15 | 030404035004 | 单相两孔、三孔插座（安全型） | [项目特征] 1.名称：单相两孔、三孔插座（安全型） 2.规格：250V，10A | 个 | 44.000 |  | 19.23 | 846.12
16 | 030412005003 | 带应急电源的双管荧光灯 | [项目特征] 1.名称：带应急电源的双管荧光灯 2.型号：JGYX2d1-2X28/J（配电子镇流器） 3.规格：（≥180min） 4.安装形式：吸顶安装 | 套 | 2.000 |  | 141.86 | 283.72
本页小计 | [7 empty] | 16256.69
表-09
分部分项工程项目清单计价表
工程名称：3#楼-电气工程 | [5 empty] | 第3页 共10页
序号 | 项目编码 | 项目名称 | 项目特征 | 计量 单位 | 工程量 |  | 金额（元）
[7 empty] | 综合单价 | 合价 | 其中:暂估价
17 | 030412005004 | 带应急电源的单管荧光灯 | [项目特征] 1.名称：带应急电源的单管荧光灯 2.型号：JGYX2d1-1X28/J（配电子镇流器） 3.规格：（≥180min） 4.安装形式：吸顶安装 | 套 | 15.000 |  | 117.72 | 1765.80
18 | 030412001006 | 天棚点光源吸顶灯 | [项目特征] 1.名称：天棚点光源吸顶灯 2.型号：JGR4X-18(节能灯） 3.安装方式：吸顶安装 | 套 | 135.000 |  | 79.92 | 10789.20
19 | 030412001007 | 自带电源事故照明灯 | [项目特征] 1.名称：自带电源事故照明灯 2.型号：JGY4-18（节能灯） 3.规格：（≥90min） 4.安装形式：吸顶安装 | 套 | 201.000 |  | 79.92 | 16063.92
20 | 030412001008 | 壁装灯座 | [项目特征] 1.名称：壁装灯座 2.规格：250V，10A 3.安装形式：门上方0.2米安装 | 套 | 66.000 |  | 16.11 | 1063.26
21 | 030404034007 | 单控双联开关 | [项目特征] 1.名称：单控双联开关 2.规格：250V,10A 3.安装方式：距地1.3米暗装 | 个 | 1.000 |  | 17.37 | 17.37
22 | 030404034008 | 单控单联开关 | [项目特征] 1.名称：单控单联开关 2.规格：250V,10A 3.安装方式：距地1.3米暗装 | 个 | 65.000 |  | 16.86 | 1095.90
23 | 030404034009 | 残疾人开关 | [项目特征] 1.名称：残疾人开关 2.规格：250V,10A 搬把式 3.安装方式：距地1.0米暗装 | 个 | 1.000 |  | 49.97 | 49.97
本页小计 | [7 empty] | 30845.42
表-09
分部分项工程项目清单计价表
工程名称：3#楼-电气工程 | [5 empty] | 第4页 共10页
序号 | 项目编码 | 项目名称 | 项目特征 | 计量 单位 | 工程量 |  | 金额（元）
[7 empty] | 综合单价 | 合价 | 其中:暂估价
24 | 030412004009 | 带应急电源的安全出口标志灯 | [项目特征] 1.名称：带应急电源的安全出口标志灯 2.型号：JGJY1-8,M型（带楼层指示) 3.规格：≥90min 4.安装形式：门上方0.2米暗装 | 套 | 139.000 |  | 63.34 | 8804.26
25 | 030412004010 | 带应急电源的疏散指示灯 | [项目特征] 1.名称：带应急电源的疏散指示灯 2.型号：JGJY1-8 3.规格：≥90min 4.安装形式：距地0.3米暗装 | 套 | 66.000 |  | 63.34 | 4180.44
26 | 030404034010 | 红外感应管控节能开关 | [项目特征] 1.名称：红外感应管控节能开关 2.规格：250V,10A 3.安装方式：距地1.3米安装 | 个 | 135.000 |  | 37.76 | 5097.60
27 | 030404034011 | 带消防功能红外感应管控节能开关 | [项目特征] 1.名称：带消防功能红外感应管控节能开关 2.规格：250V,10A 3.安装方式：距地1.3米安装 | 个 | 201.000 |  | 68.36 | 13740.36
28 | 030411001022 | 配管 | [项目特征] 1.名称：配管 2.材质：焊接钢管 3.规格：SC20 4.敷设方式：暗敷 | m | 1806.490 |  | 11.52 | 20810.76
29 | 030411001023 | 配管 | [项目特征] 1.名称：配管 2.材质：焊接钢管 3.规格：SC25 4.敷设方式：暗敷 | m | 37.860 |  | 11.89 | 450.16
30 | 030411001024 | 配管 | [项目特征] 1.名称：配管 2.材质：焊接钢管 3.规格：SC32 4.敷设方式：暗敷 | m | 40.910 |  | 22.64 | 926.20
31 | 030411001025 | 配管 | [项目特征] 1.名称：配管 2.材质：焊接钢管 3.规格：SC40 4.敷设方式：暗敷 | m | 19.600 |  | 18.50 | 362.60
32 | 030411001026 | 配管 | [项目特征] 1.名称：配管 2.材质：焊接钢管 3.规格：SC50 4.敷设方式：暗敷 | m | 94.500 |  | 24.00 | 2268.00
本页小计 | [7 empty] | 56640.38
表-09
分部分项工程项目清单计价表
工程名称：3#楼-电气工程 | [5 empty] | 第5页 共10页
序号 | 项目编码 | 项目名称 | 项目特征 | 计量 单位 | 工程量 |  | 金额（元）
[7 empty] | 综合单价 | 合价 | 其中:暂估价
33 | 030411001027 | 配管 | [项目特征] 1.名称：配管 2.材质：焊接钢管 3.规格：SC65 4.敷设方式：暗敷 | m | 48.200 |  | 35.67 | 1719.29
34 | 030411001028 | 配管 | [项目特征] 1.名称：配管 2.材质：PC 3.规格：20 4.敷设方式：暗敷 | m | 11520.650 |  | 7.75 | 89285.04
35 | 030411001029 | 配管 | [项目特征] 1.名称：配管 2.材质：PC 3.规格：32 4.敷设方式：暗敷 | m | 132.610 |  | 8.57 | 1136.47
36 | 030411001030 | 配管 | [项目特征] 1.名称：配管 2.材质：PC 3.规格：40 4.敷设方式：暗敷 | m | 2078.170 |  | 12.15 | 25249.77
37 | 030411004018 | 配线 | [项目特征] 1.名称：配线 2.配线形式：穿管 3.规格：WDZCN-BYJ-0.45/0.75kV-4 4.材质：铜芯 | m | 3740.110 |  | 2.86 | 10696.71
38 | 030411004019 | 配线 | [项目特征] 1.名称：配线 2.配线形式：穿管 3.规格：WDZC-BYJ-0.45/0.75kV-4 4.材质：铜芯 | m | 105.600 |  | 2.86 | 302.02
39 | 030411004020 | 配线 | [项目特征] 1.名称：配线 2.配线形式：穿管 3.规格：WDZC-BYJ-0.45/0.75kV-16 4.材质：铜芯 | m | 7484.710 |  | 8.97 | 67137.85
40 | 030411004021 | 配线 | [项目特征] 1.名称：配线 2.配线形式：穿管 3.规格：WDZCN-BYJ-0.45/0.75KV-2.5 4.材质：铜芯 | m | 6982.530 |  | 2.25 | 15710.69
41 | 030411004022 | 配线 | [项目特征] 1.名称：配线 2.规格：WDZCN-BYJ-1*25 3.材质：铜芯 | m | 10.000 |  | 14.20 | 142.00
本页小计 | [7 empty] | 211379.84
表-09
分部分项工程项目清单计价表
工程名称：3#楼-电气工程 | [5 empty] | 第6页 共10页
序号 | 项目编码 | 项目名称 | 项目特征 | 计量 单位 | 工程量 |  | 金额（元）
[7 empty] | 综合单价 | 合价 | 其中:暂估价
42 | 030408001020 | 电力电缆 | [项目特征] 1.名称：电力电缆 2.规格：WDZBN-YJY-0.6/1KV-4*4 3.材质：铜芯 4.敷设方式、部位：穿管 5.电压等级(kV)：0.6/1KV | m | 2.930 |  | 10.90 | 31.94
43 | 030408001021 | 电力电缆 | [项目特征] 1.名称：电力电缆 2.规格：WDZBN-YJY-0.6/1KV-4*6 3.材质：铜芯 4.敷设方式、部位：穿管 5.电压等级(kV)：0.6/1KV | m | 10.160 |  | 14.24 | 144.68
44 | 030408001022 | 柔性矿物质电缆 | [项目特征] 1.名称：柔性矿物质电缆 2.规格：BTLY-0.6/1KV-3*25-1*16 3.材质：铜芯 4.电压等级(kV)：0.6/1KV | m | 997.220 |  | 66.46 | 66275.24
45 | 030408001023 | 柔性矿物质电缆 | [项目特征] 1.名称：柔性矿物质电缆 2.规格：BTLY-0.6/1KV-4*10 3.材质：铜芯 4.电压等级(kV)：0.6/1KV | m | 23.370 |  | 26.17 | 611.59
46 | 030408001024 | 柔性矿物质电缆 | [项目特征] 1.名称：柔性矿物质电缆 2.规格：BTLY-0.6/1KV-4*6 3.材质：铜芯 4.电压等级(kV)：0.6/1KV | m | 1105.150 |  | 17.37 | 19196.46
47 | 030408001025 | 柔性矿物质电缆 | [项目特征] 1.名称：柔性矿物质电缆 2.规格：BTLY-0.6/1KV-3*50-1*25 3.材质：铜芯 | m | 726.930 |  | 118.76 | 86330.21
本页小计 | [7 empty] | 172590.12
表-09
分部分项工程项目清单计价表
工程名称：3#楼-电气工程 | [5 empty] | 第7页 共10页
序号 | 项目编码 | 项目名称 | 项目特征 | 计量 单位 | 工程量 |  | 金额（元）
[7 empty] | 综合单价 | 合价 | 其中:暂估价
48 | 030408001026 | 电力电缆 | [项目特征] 1.名称：电力电缆 2.规格：WDZNB-YJY-0.6/1KV-3*50+2*25 3.材质：铜芯 4.电压等级(kV)：0.6/1KV | m | 946.480 |  | 93.51 | 88505.34
49 | 030408001027 | 电力电缆 | [项目特征] 1.名称：电力电缆 2.规格：WDZNB-YJY-0.6/1KV-5*6 3.材质：铜芯 4.电压等级(kV)：0.6/1KV | m | 465.030 |  | 17.47 | 8124.07
50 | 030408001028 | 电力电缆 | [项目特征] 1.名称：电力电缆 2.规格：WDZB-YJY-0.6/1KV-5*6 3.材质：铜芯 4.电压等级(kV)：0.6/1KV | m | 151.000 |  | 17.87 | 2698.37
51 | 030408006011 | 矿物质电缆头 | [项目特征] 1.名称：矿物质电缆头 2.规格：3*25-1*16 | 个 | 8.000 |  | 96.09 | 768.72
52 | 030408006012 | 矿物质电缆头 | [项目特征] 1.名称：矿物质电缆头 2.规格：3*50-1*25 | 个 | 4.000 |  | 96.09 | 384.36
53 | 030408006013 | 电力电缆头 | [项目特征] 1.名称：电力电缆头 2.规格：3*50+2*25 | 个 | 4.000 |  | 124.14 | 496.56
54 | 030411003009 | 专用电缆配电桥架 | [项目特征] 1.名称：专用电缆配电桥架 2.规格：200*100 3.材质：金属 4.类型：梯级式桥架 | m | 99.000 |  | 54.40 | 5385.60
55 | 030411003010 | 专用电缆配电桥架 | [项目特征] 1.名称：专用电缆配电桥架 2.规格：100*100 3.材质：金属 4.类型：梯级式桥架 | m | 46.500 |  | 40.34 | 1875.81
56 | 030413001004 | 桥架支架 | [项目特征] 1.名称：桥架支架 2.材质：型钢 3.规格：综合考虑 4.刷油要求：符合设计及规范要求 | kg | 77.500 |  | 10.60 | 821.50
57 | 030404035005 | 穿刺绝缘线夹 | [项目特征] 1.名称：穿刺绝缘线夹 2.规格：详设计图 | 个 | 12.000 |  | 31.72 | 380.64
本页小计 | [7 empty] | 109440.97
表-09
分部分项工程项目清单计价表
工程名称：3#楼-电气工程 | [5 empty] | 第8页 共10页
序号 | 项目编码 | 项目名称 | 项目特征 | 计量 单位 | 工程量 |  | 金额（元）
[7 empty] | 综合单价 | 合价 | 其中:暂估价
58 | 031002003036 | 刚性防水套管 | [项目特征] 1.名称、类型：刚性防水套管 2.规格：φ200 | 个 | 7.000 |  | 386.75 | 2707.25
59 | 031002003037 | 刚性防水套管 | [项目特征] 1.名称、类型：刚性防水套管 2.规格：φ80 | 个 | 10.000 |  | 152.32 | 1523.20
|  | 分部小计 | [5 empty] | 736173.14
弱电部分
60 | 030503004002 | 住户多媒体箱 | [项目特征] 1.名称：住户多媒体箱 | 台 | 184.000 |  | 63.66 | 11713.44
61 | 030411003011 | 弱电桥架 | [项目特征] 1.名称：弱电桥架 2.规格：300*100 3.材质：金属 | m | 99.000 |  | 77.63 | 7685.37
62 | 030411003012 | 弱电桥架 | [项目特征] 1.名称：弱电桥架 2.规格：100*100 3.材质：金属 | m | 41.550 |  | 40.83 | 1696.49
63 | 030411001031 | 配管 | [项目特征] 1.名称：配管 2.材质：PC 3.规格：20 4.敷设方式：暗敷 | m | 680.800 |  | 7.12 | 4847.30
64 | 030411001032 | 配管 | [项目特征] 1.名称：配管 2.材质：PC 3.规格：25 4.敷设方式：暗敷 | m | 6981.550 |  | 8.52 | 59482.81
65 | 030411006011 | 接线盒 | [项目特征] 1.名称：接线盒 2.插座规格：按设计 3.安装形式：综合考虑 | 个 | 368.000 |  | 4.43 | 1630.24
|  | 分部小计 | [5 empty] | 87055.65
防雷接地
66 | 030409005005 | 屋顶接闪带 | [项目特征] 1.名称：接闪带 2.材质：热镀锌扁钢 3.规格：40*4 4.安装形式：暗敷 | m | 145.000 |  | 13.14 | 1905.30
67 | 030409005006 | 屋顶接闪带 | [项目特征] 1.名称：屋顶接闪带 2.材质：镀锌圆钢 3.规格：φ16 4.安装形式：明敷 | m | 289.500 |  | 15.51 | 4490.15
本页小计 | [7 empty] | 97681.55
表-09
分部分项工程项目清单计价表
工程名称：3#楼-电气工程 | [5 empty] | 第9页 共10页
序号 | 项目编码 | 项目名称 | 项目特征 | 计量 单位 | 工程量 |  | 金额（元）
[7 empty] | 综合单价 | 合价 | 其中:暂估价
68 | 030409003003 | 避雷引下线 | [项目特征] 1.名称：避雷引下线 2.安装形式：利用剪力墙或柱内两根主钢筋φ16引下 | m | 2181.000 |  | 8.43 | 18385.83
69 | 030409004002 | 均压环 | [项目特征] 1.名称：均压环 2.安装形式：利用结构圈梁外侧两根φ16钢筋焊接 | m | 4140.000 |  | 3.70 | 15318.00
70 | 030409002007 | 接地母线 | [项目特征] 1.名称：接地母线 2.材质：热镀锌扁钢 3.规格：40*4 4.安装部位：基础接地网 | m | 394.000 |  | 14.22 | 5602.68
71 | 030409001002 | 接地极 | [项目特征] 1.名称：接地极 2.材质：热镀锌接地钢板 3.规格：100*100*10 | 块 | 5.000 |  | 187.72 | 938.60
72 | 030409B01006 | 接地跨接线 接地跨接 | [项目特征] 1.名称：接地跨接线 | 处 | 30.000 |  | 9.69 | 290.70
73 | 030409B01007 | 接地跨接线 钢铝窗跨接 | [项目特征] 1.名称：钢铝窗跨接 | 处 | 632.000 |  | 21.41 | 13531.12
74 | 030409B01008 | 接地跨接线 柱筋跨接 | [项目特征] 1.名称：柱筋跨接 | 处 | 920.000 |  | 30.79 | 28326.80
75 | 030409008007 | 测试板 | [项目特征] 1.名称：测试板 2.材质：热镀锌钢板 3.规格：100*100*10 | 块 | 7.000 |  | 28.98 | 202.86
76 | 030409002008 | 井道内接地干线 | [项目特征] 1.名称：井道内接地干线 2.材质：热镀锌扁钢 3.规格：40*4 4.安装部位：井道内 | m | 396.000 |  | 14.22 | 5631.12
77 | 030409002009 | 金属桥架接地线 | [项目特征] 1.名称：金属桥架接地线 2.材质：热镀锌扁钢 3.规格：25*4 4.安装部位：桥架内 | m | 484.750 |  | 12.59 | 6103.00
78 | 030409008008 | 总等电位连接端子箱 | [项目特征] 1.名称：总等电位连接端子箱 2.规格：详设计及相关规范 | 台 | 1.000 |  | 87.92 | 87.92
79 | 030409008009 | 局部等电位连接端子箱 | [项目特征] 1.名称：局部等电位连接端子箱 2.规格：160*75*45 | 台 | 304.000 |  | 12.38 | 3763.52
本页小计 | [7 empty] | 98182.15
表-09
分部分项工程项目清单计价表
工程名称：3#楼-电气工程 | [5 empty] | 第10页 共10页
序号 | 项目编码 | 项目名称 | 项目特征 | 计量 单位 | 工程量 |  | 金额（元）
[7 empty] | 综合单价 | 合价 | 其中:暂估价
80 | 030414011003 | 接地网调试 | [项目特征] 1.名称：接地网调试 | 系统 | 1.000 |  | 757.68 | 757.68
|  | 分部小计 | [5 empty] | 105335.28
本页小计 | [7 empty] | 757.68
合 计 | [7 empty] | 928564.07