## Page 1
表-09
分部分项工程项目清单计价表
工程名称：4#楼-电气工程 | [5 empty] | 第1页 共8页
序号 | 项目编码 | 项目名称 | 项目特征 | 计量 单位 | 工程量 |  | 金额（元）
[7 empty] | 综合单价 | 合价 | 其中:暂估价
强电部分
1 | 030404017029 | 住宅配电箱 | [项目特征] 1.名称：住宅配电箱 2.型号：HMY 3.安装方式：门上方0.2米暗装 | 台 | 102.000 |  | 396.00 | 40392.00
2 | 030404017030 | 住宅公共应急照明配电箱 | [项目特征] 1.名称：住宅公共应急照明配电箱 2.型号：4YJX 3.安装方式：箱底边距地1.5米明装 | 台 | 5.000 |  | 3625.38 | 18126.90
3 | 030404017031 | 住宅公共一般照明配电箱 | [项目特征] 1.名称：住宅公共一般照明配电箱 2.型号：4LDX 3.安装方式：箱底边距地1.5米明装 | 台 | 5.000 |  | 3125.38 | 15626.90
4 | 030404017032 | 屋顶消防电梯配电箱 | [项目特征] 1.名称：屋顶消防电梯配电箱 2.型号：4WDXFDT 3.安装方式：箱底边距地1.5米明装 | 台 | 1.000 |  | 5216.38 | 5216.38
5 | 030404017033 | 消防风机总配电箱 | [项目特征] 1.名称：消防风机总配电箱 2.型号：4F1XFFJ 3.安装方式：箱底边距地1.5米明装 | 台 | 1.000 |  | 5216.38 | 5216.38
6 | 030411006013 | 柜机空调安装插座底盒 | [项目特征] 1.名称：柜机空调安装插座底盒 2.插座规格：250V,16A 3.安装形式：距地0.3米暗装 | 个 | 102.000 |  | 4.33 | 441.66
7 | 030411006014 | 挂机空调暗装插座底盒 | [项目特征] 1.名称：挂机空调暗装插座底盒 2.插座规格：按设计 3.安装形式：距地2米暗装 | 个 | 359.000 |  | 4.33 | 1554.47
8 | 030411006015 | 单相三孔插座（洗衣机用，安全型）底盒 | [项目特征] 1.名称：单相三孔插座（洗衣机用，安全型）底盒 2.插座规格：按设计 3.安装形式：距地1.5米暗装 | 个 | 102.000 |  | 4.18 | 426.36
本页小计 | [7 empty] | 87001.05
表-09
分部分项工程项目清单计价表
工程名称：4#楼-电气工程 | [5 empty] | 第2页 共8页
序号 | 项目编码 | 项目名称 | 项目特征 | 计量 单位 | 工程量 |  | 金额（元）
[7 empty] | 综合单价 | 合价 | 其中:暂估价
9 | 030404035006 | 单相两孔、三孔插座（安全型） | [项目特征] 1.名称：单相两孔、三孔插座（安全型） 2.规格：按设计 | 个 | 33.000 |  | 20.65 | 681.45
10 | 030412005005 | 带应急电源的双管荧光灯 | [项目特征] 1.名称：带应急电源的双管荧光灯 2.型号：JGYX2d1-2X28/J（配电子镇流器） 3.规格：（≥180min） 4.安装形式：吸顶安装 | 套 | 2.000 |  | 141.60 | 283.20
11 | 030412005006 | 带应急电源的单管荧光灯 | [项目特征] 1.名称：带应急电源的单管荧光灯 2.型号：JGYX2d1-1X28/J（配电子镇流器） 3.规格：（≥180min） 4.安装形式：吸顶安装 | 套 | 8.000 |  | 117.51 | 940.08
12 | 030412001009 | 天棚点光源吸顶灯 | [项目特征] 1.名称：天棚点光源吸顶灯 2.型号：JGR4X-18(节能灯） 3.安装方式：吸顶安装 | 套 | 63.000 |  | 79.74 | 5023.62
13 | 030412001010 | 自带电源事故照明灯 | [项目特征] 1.名称：自带电源事故照明灯 2.型号：JGY4-18（节能灯） 3.规格：（≥90min） 4.安装形式：吸顶安装 | 套 | 141.000 |  | 79.74 | 11243.34
14 | 030412001011 | 壁装灯座 | [项目特征] 1.名称：壁装灯座 2.规格：250V，10A 3.安装形式：门上方0.2米安装 | 套 | 56.000 |  | 15.91 | 890.96
15 | 030404034012 | 单控双联开关 | [项目特征] 1.名称：单控双联开关 2.规格：250V,10A 3.安装方式：距地1.3米暗装 | 个 | 1.000 |  | 17.27 | 17.27
本页小计 | [7 empty] | 19079.92
表-09
分部分项工程项目清单计价表
工程名称：4#楼-电气工程 | [5 empty] | 第3页 共8页
序号 | 项目编码 | 项目名称 | 项目特征 | 计量 单位 | 工程量 |  | 金额（元）
[7 empty] | 综合单价 | 合价 | 其中:暂估价
16 | 030404034013 | 单控单联开关 | [项目特征] 1.名称：单控单联开关 2.规格：250V,10A 3.安装方式：距地1.3米暗装 | 个 | 56.000 |  | 16.76 | 938.56
17 | 030404034014 | 残疾人开关 | [项目特征] 1.名称：残疾人开关 2.规格：250V,10A 搬把式 3.安装方式：距地1.0米暗装 | 个 | 1.000 |  | 49.79 | 49.79
18 | 030412004011 | 带应急电源的安全出口标志灯 | [项目特征] 1.名称：带应急电源的安全出口标志灯 2.型号：JGJY1-8,M型（带楼层指示) 3.规格：≥90min 4.安装形式：门上方0.2米暗装 | 套 | 113.000 |  | 63.08 | 7128.04
19 | 030412004012 | 带应急电源的疏散指示灯 | [项目特征] 1.名称：带应急电源的疏散指示灯 2.型号：JGJY1-8 3.规格：≥90min 4.安装形式：距地0.3米暗装 | 套 | 57.000 |  | 63.08 | 3595.56
20 | 030404034015 | 红外感应管控节能开关 | [项目特征] 1.名称：红外感应管控节能开关 2.规格：250V,10A 3.安装方式：距地1.3米安装 | 个 | 63.000 |  | 37.67 | 2373.21
21 | 030404034016 | 带消防功能红外感应管控节能开关 | [项目特征] 1.名称：带消防功能红外感应管控节能开关 2.规格：250V,10A 3.安装方式：距地1.3米安装 | 个 | 141.000 |  | 68.27 | 9626.07
22 | 030411001036 | 配管 | [项目特征] 1.名称：配管 2.材质：焊接钢管 3.规格：SC20 4.敷设方式：暗敷 | m | 1198.000 |  | 11.47 | 13741.06
23 | 030411001037 | 配管 | [项目特征] 1.名称：配管 2.材质：焊接钢管 3.规格：SC25 4.敷设方式：暗敷 | m | 7.000 |  | 11.82 | 82.74
本页小计 | [7 empty] | 37535.03
表-09
分部分项工程项目清单计价表
工程名称：4#楼-电气工程 | [5 empty] | 第4页 共8页
序号 | 项目编码 | 项目名称 | 项目特征 | 计量 单位 | 工程量 |  | 金额（元）
[7 empty] | 综合单价 | 合价 | 其中:暂估价
24 | 030411001038 | 配管 | [项目特征] 1.名称：配管 2.材质：焊接钢管 3.规格：SC32 4.敷设方式：暗敷 | m | 119.000 |  | 14.99 | 1783.81
25 | 030411001039 | 配管 | [项目特征] 1.名称：配管 2.材质：焊接钢管 3.规格：SC65 4.敷设方式：暗敷 | m | 40.000 |  | 35.45 | 1418.00
26 | 030411001040 | 配管 | [项目特征] 1.名称：配管 2.材质：PC 3.规格：20 4.敷设方式：暗敷 | m | 8866.000 |  | 10.57 | 93713.62
27 | 030411001041 | 配管 | [项目特征] 1.名称：配管 2.材质：PC 3.规格：40 4.敷设方式：暗敷 | m | 812.000 |  | 12.07 | 9800.84
28 | 030411004026 | 配线 | [项目特征] 1.名称：配线 2.配线形式：穿管 3.规格：WDZCN-BYJ-0.45/0.75kV-4 4.材质：铜芯 | m | 3740.110 |  | 2.85 | 10659.31
29 | 030411004027 | 配线 | [项目特征] 1.名称：配线 2.配线形式：穿管 3.规格：WDZC-BYJ-0.45/0.75kV-16 4.材质：铜芯 | m | 2637.000 |  | 8.96 | 23627.52
30 | 030411004028 | 配线 | [项目特征] 1.名称：配线 2.配线形式：穿管 3.规格：WDZCN-BYJ-0.45/0.75KV-2.5 4.材质：铜芯 | m | 8860.000 |  | 2.24 | 19846.40
31 | 030411004029 | 配线 | [项目特征] 1.名称：配线 2.规格：WDZCN-BYJ-1*25 3.材质：铜芯 | m | 10.000 |  | 14.19 | 141.90
32 | 030408001030 | 电力电缆 | [项目特征] 1.名称：电力电缆 2.规格：WDZBN-YJY-0.6/1KV-4*4 3.材质：铜芯 4.敷设方式、部位：穿管 5.电压等级(kV)：0.6/1KV | m | 13.000 |  | 10.86 | 141.18
本页小计 | [7 empty] | 161132.58
表-09
分部分项工程项目清单计价表
工程名称：4#楼-电气工程 | [5 empty] | 第5页 共8页
序号 | 项目编码 | 项目名称 | 项目特征 | 计量 单位 | 工程量 |  | 金额（元）
[7 empty] | 综合单价 | 合价 | 其中:暂估价
33 | 030408001031 | 电力电缆 | [项目特征] 1.名称：电力电缆 2.规格：WDZBN-YJY-0.6/1KV-4*6 3.材质：铜芯 4.敷设方式、部位：穿管 5.电压等级(kV)：0.6/1KV | m | 25.000 |  | 14.19 | 354.75
34 | 030408001032 | 柔性矿物质电缆 | [项目特征] 1.名称：柔性矿物质电缆 2.规格：BTLY-0.6/1KV-4*6 3.材质：铜芯 4.电压等级(kV)：0.6/1KV | m | 614.400 |  | 17.30 | 10629.12
35 | 030408001033 | 柔性矿物质电缆 | [项目特征] 1.名称：柔性矿物质电缆 2.规格：BTLY-0.6/1KV-3*50-1*25 3.材质：铜芯 | m | 624.400 |  | 118.66 | 74091.30
36 | 030408001034 | 柔性矿物质电缆 | [项目特征] 1.名称：柔性矿物质电缆 2.规格：BTLY-0.6/1KV-3*70-1*35 3.材质：铜芯 | m | 442.400 |  | 257.81 | 114055.14
37 | 030408001035 | 电力电缆 | [项目特征] 1.名称：电力电缆 2.规格：WDZNB-YJY-0.6/1KV-4*16 3.材质：铜芯 4.电压等级(kV)：0.6/1KV | m | 26.000 |  | 32.56 | 846.56
38 | 030408001036 | 电力电缆 | [项目特征] 1.名称：电力电缆 2.规格：WDZNB-YJY-0.6/1KV-5*6 3.材质：铜芯 4.电压等级(kV)：0.6/1KV | m | 302.200 |  | 14.70 | 4442.34
39 | 030408006014 | 矿物质电缆头 | [项目特征] 1.名称：矿物质电缆头 2.规格：3*50-1*25 | 个 | 8.000 |  | 95.31 | 762.48
40 | 030408006015 | 矿物质电缆头 | [项目特征] 1.名称：矿物质电缆头 2.规格：3*70-1*35 | 个 | 8.000 |  | 106.53 | 852.24
本页小计 | [7 empty] | 206033.93
表-09
分部分项工程项目清单计价表
工程名称：4#楼-电气工程 | [5 empty] | 第6页 共8页
序号 | 项目编码 | 项目名称 | 项目特征 | 计量 单位 | 工程量 |  | 金额（元）
[7 empty] | 综合单价 | 合价 | 其中:暂估价
41 | 030411003015 | 专用电缆配电桥架 | [项目特征] 1.名称：专用电缆配电桥架 2.规格：200*100 3.材质：金属 4.类型：梯级式桥架 | m | 118.000 |  | 54.12 | 6386.16
42 | 030411003016 | 专用电缆配电桥架 | [项目特征] 1.名称：专用电缆配电桥架 2.规格：400*150 3.材质：金属 4.类型：梯级式桥架 | m | 111.000 |  | 134.76 | 14958.36
43 | 030404035007 | 穿刺绝缘线夹 | [项目特征] 1.名称：穿刺绝缘线夹 2.规格：详设计图 | 个 | 10.000 |  | 31.34 | 313.40
44 | 031002003046 | 刚性防水套管 | [项目特征] 1.名称、类型：刚性防水套管 2.规格：φ200 | 个 | 7.000 |  | 268.33 | 1878.31
45 | 031002003047 | 刚性防水套管 | [项目特征] 1.名称、类型：刚性防水套管 2.规格：φ80 | 个 | 4.000 |  | 117.27 | 469.08
|  | 分部小计 | [5 empty] | 534787.82
弱电部分
46 | 030503004003 | 住户多媒体箱 | [项目特征] 1.名称：住户多媒体箱 | 台 | 102.000 |  | 63.23 | 6449.46
47 | 030411003017 | 弱电桥架 | [项目特征] 1.名称：弱电桥架 2.规格：300*100 3.材质：金属 | m | 119.000 |  | 77.35 | 9204.65
48 | 030411001042 | 配管 | [项目特征] 1.名称：配管 2.材质：PC 3.规格：20 4.敷设方式：暗敷 | m | 529.000 |  | 7.05 | 3729.45
49 | 030411001043 | 配管 | [项目特征] 1.名称：配管 2.材质：PC 3.规格：25 4.敷设方式：暗敷 | m | 2189.000 |  | 7.96 | 17424.44
50 | 030411001044 | 配管 | [项目特征] 1.名称：配管 2.材质：PC 3.规格：40 4.敷设方式：暗敷 | m | 43.000 |  | 12.07 | 519.01
51 | 030411006016 | 接线盒 | [项目特征] 1.名称：接线盒 2.插座规格：按设计 3.安装形式：综合考虑 | 个 | 204.000 |  | 4.38 | 893.52
本页小计 | [7 empty] | 62225.84
表-09
分部分项工程项目清单计价表
工程名称：4#楼-电气工程 | [5 empty] | 第7页 共8页
序号 | 项目编码 | 项目名称 | 项目特征 | 计量 单位 | 工程量 |  | 金额（元）
[7 empty] | 综合单价 | 合价 | 其中:暂估价
|  | 分部小计 | [5 empty] | 38220.53
防雷接地
52 | 030409005007 | 屋顶接闪带 | [项目特征] 1.名称：接闪带 2.材质：热镀锌扁钢 3.规格：40*4 4.安装形式：暗敷 | m | 332.000 |  | 13.02 | 4322.64
53 | 030409005008 | 屋顶接闪带 | [项目特征] 1.名称：屋顶接闪带 2.材质：镀锌圆钢 3.规格：φ16 4.安装形式：明敷 | m | 318.000 |  | 15.36 | 4884.48
54 | 030409003004 | 避雷引下线 | [项目特征] 1.名称：避雷引下线 2.安装形式：利用剪力墙或柱内两根主钢筋φ16引下 | m | 1048.000 |  | 8.32 | 8719.36
55 | 030409004003 | 均压环 | [项目特征] 1.名称：均压环 2.安装形式：利用结构圈梁外侧两根φ16钢筋焊接 | m | 1929.000 |  | 3.65 | 7040.85
56 | 030409002010 | 接地母线 | [项目特征] 1.名称：接地母线 2.材质：热镀锌扁钢 3.规格：40*4 4.安装部位：基础接地网 | m | 226.000 |  | 14.09 | 3184.34
57 | 030409001003 | 接地极 | [项目特征] 1.名称：接地极 2.材质：热镀锌接地钢板 3.规格：100*100*10 | 块 | 2.000 |  | 185.42 | 370.84
58 | 030409B01009 | 接地跨接线 接地跨接 | [项目特征] 1.名称：接地跨接线 | 处 | 4.000 |  | 9.57 | 38.28
59 | 030409B01010 | 接地跨接线 钢铝窗跨接 | [项目特征] 1.名称：钢铝窗跨接 | 处 | 384.000 |  | 21.14 | 8117.76
60 | 030409B01011 | 接地跨接线 柱筋跨接 | [项目特征] 1.名称：柱筋跨接 | 处 | 884.000 |  | 30.40 | 26873.60
61 | 030409008010 | 测试板 | [项目特征] 1.名称：测试板 2.材质：热镀锌钢板 3.规格：100*100*10 | 块 | 6.000 |  | 28.60 | 171.60
62 | 030409002011 | 井道内接地干线 | [项目特征] 1.名称：井道内接地干线 2.材质：热镀锌扁钢 3.规格：40*4 4.安装部位：井道内 | m | 263.700 |  | 14.09 | 3715.53
本页小计 | [7 empty] | 67439.28
表-09
分部分项工程项目清单计价表
工程名称：4#楼-电气工程 | [5 empty] | 第8页 共8页
序号 | 项目编码 | 项目名称 | 项目特征 | 计量 单位 | 工程量 |  | 金额（元）
[7 empty] | 综合单价 | 合价 | 其中:暂估价
63 | 030409002012 | 金属桥架接地线 | [项目特征] 1.名称：金属桥架接地线 2.材质：热镀锌扁钢 3.规格：25*4 4.安装部位：桥架内 | m | 456.000 |  | 12.46 | 5681.76
64 | 030409008011 | 总等电位连接端子箱 | [项目特征] 1.名称：总等电位连接端子箱 2.规格：详设计及相关规范 | 台 | 1.000 |  | 86.95 | 86.95
65 | 030409008012 | 局部等电位连接端子箱 | [项目特征] 1.名称：局部等电位连接端子箱 2.规格：160*75*45 | 台 | 230.000 |  | 12.27 | 2822.10
66 | 030414011004 | 接地网调试 | [项目特征] 1.名称：接地网调试 | 系统 | 1.000 |  | 748.18 | 748.18
|  | 分部小计 | [5 empty] | 76778.27
本页小计 | [7 empty] | 9338.99
合 计 | [7 empty] | 649786.62