## Page 1
表-09
分部分项工程项目清单计价表
工程名称：幼儿园-给排水工程 | [5 empty] | 第1页 共6页
序号 | 项目编码 | 项目名称 | 项目特征 | 计量 单位 | 工程量 |  | 金额（元）
[7 empty] | 综合单价 | 合价 | 其中:暂估价
给水系统
1 | 031001006001 | PP-R给水管 | [项目特征] 1.安装部位：室内 2.介质：水 3.材质、规格：PP-R给水管 DN20 4.连接形式：热熔连接 5.压力等级：详设计 6.压力试验及吹、洗设计要求：消毒冲洗 | m | 1.350
2 | 031001006002 | PP-R给水管 | [项目特征] 1.安装部位：室内 2.介质：水 3.材质、规格：PP-R给水管 DN25 4.连接形式：热熔连接 5.压力等级：详设计 6.压力试验及吹、洗设计要求：消毒冲洗 | m | 13.470
3 | 031001006003 | PP-R给水管 | [项目特征] 1.安装部位：室内 2.介质：水 3.材质、规格：PP-R给水管 DN32 4.连接形式：热熔连接 5.压力等级：详设计 6.压力试验及吹、洗设计要求：消毒冲洗 | m | 1.250
4 | 031001006004 | PP-R给水管 | [项目特征] 1.安装部位：室内 2.介质：水 3.材质、规格：PP-R给水管 DN40 4.连接形式：热熔连接 5.压力等级：详设计 6.压力试验及吹、洗设计要求：消毒冲洗 | m | 0.800
5 | 031001006005 | PP-R给水管 | [项目特征] 1.安装部位：室内 2.介质：水 3.材质、规格：PP-R给水管 DN50 4.连接形式：热熔连接 5.压力等级：详设计 6.压力试验及吹、洗设计要求：消毒冲洗 | m | 19.590
本页小计
表-09
分部分项工程项目清单计价表
工程名称：幼儿园-给排水工程 | [5 empty] | 第2页 共6页
序号 | 项目编码 | 项目名称 | 项目特征 | 计量 单位 | 工程量 |  | 金额（元）
[7 empty] | 综合单价 | 合价 | 其中:暂估价
6 | 031001006006 | PP-R给水管 | [项目特征] 1.安装部位：室内 2.介质：水 3.材质、规格：PP-R给水管 DN65 4.连接形式：热熔连接 5.压力等级：详设计 6.压力试验及吹、洗设计要求：消毒冲洗 | m | 46.750
7 | 031001006007 | PSP钢塑复合压力管 | [项目特征] 1.安装部位：室内 2.介质：水 3.材质、规格：PSP钢塑复合压力管 DN32 4.连接形式：卡压 5.压力等级：详设计 6.压力试验及吹、洗设计要求：消毒冲洗 | m | 4.200
8 | 031001006008 | PSP钢塑复合压力管 | [项目特征] 1.安装部位：室内 2.介质：水 3.材质、规格：PSP钢塑复合压力管 DN40 4.连接形式：卡压 5.压力等级：详设计 6.压力试验及吹、洗设计要求：消毒冲洗 | m | 16.800
9 | 031001006009 | PSP钢塑复合压力管 | [项目特征] 1.安装部位：室内 2.介质：水 3.材质、规格：PSP钢塑复合压力管 DN50 4.连接形式：卡压 5.压力等级：详设计 6.压力试验及吹、洗设计要求：消毒冲洗 | m | 12.600
10 | 031001006010 | PSP钢塑复合压力管 | [项目特征] 1.安装部位：室内 2.介质：水 3.材质、规格：PSP钢塑复合压力管 DN80 4.连接形式：卡压 5.压力等级：详设计 6.压力试验及吹、洗设计要求：消毒冲洗 | m | 11.890
11 | 031002003001 | 钢套管 DN50 | [项目特征] 1.名称、类型：套管 2.材质：钢制 3.规格：DN50 | 个 | 1.000
本页小计
表-09
分部分项工程项目清单计价表
工程名称：幼儿园-给排水工程 | [5 empty] | 第3页 共6页
序号 | 项目编码 | 项目名称 | 项目特征 | 计量 单位 | 工程量 |  | 金额（元）
[7 empty] | 综合单价 | 合价 | 其中:暂估价
12 | 031002003002 | 钢套管 DN75 | [项目特征] 1.名称、类型：套管 2.材质：钢制 3.规格：DN75 | 个 | 4.000
13 | 031002003003 | 钢套管 DN100 | [项目特征] 1.名称、类型：套管 2.材质：钢制 3.规格：DN100 | 个 | 3.000
14 | 031002003004 | 刚性防水套管 DN80 | [项目特征] 1.名称、类型：刚性防水套管 2.材质：钢制 3.规格：DN80 | 个 | 1.000
15 | 031003003001 | 截止阀 | [项目特征] 1.类型：阀门 2.材质：详设计 3.规格、压力等级：DN20 | 个 | 1.000
16 | 031003003002 | 截止阀 | [项目特征] 1.类型：阀门 2.材质：详设计 3.规格、压力等级：DN25 | 个 | 2.000
17 | 031003003003 | 截止阀 | [项目特征] 1.类型：阀门 2.材质：详设计 3.规格、压力等级：DN32 | 个 | 4.000
18 | 031003003004 | 截止阀 | [项目特征] 1.类型：阀门 2.材质：详设计 3.规格、压力等级：DN40 | 个 | 8.000
19 | 030906001001 | 管道支架制作安装 | [项目特征] 1.名称：管道支架制作安装 2.规格：型钢 | kg | 311.710
20 | 031201003001 | 支架刷油 | [项目特征] 1.除锈级别：详设计 2.油漆品种：底漆、调和漆 3.涂刷遍数、漆膜厚度：底漆两道、调和漆两道 | kg | 311.710
分部小计
排水系统
21 | 031001006011 | 消音螺旋塑料排水管 DN100 | [项目特征] 1.安装部位：室内 2.介质：污水 3.材质、规格：消音螺旋塑料排水管 DN100 4.连接形式：详设计 | m | 206.150
本页小计
表-09
分部分项工程项目清单计价表
工程名称：幼儿园-给排水工程 | [5 empty] | 第4页 共6页
序号 | 项目编码 | 项目名称 | 项目特征 | 计量 单位 | 工程量 |  | 金额（元）
[7 empty] | 综合单价 | 合价 | 其中:暂估价
22 | 031001006012 | UPVC排水管 DN100 | [项目特征] 1.安装部位：室内 2.介质：污水 3.材质、规格：UPVC排水管 DN100 4.连接形式：粘接 | m | 4.170
23 | 031001006013 | UPVC排水管 DN150 | [项目特征] 1.安装部位：室内 2.介质：污水 3.材质、规格：UPVC排水管 DN150 4.连接形式：粘接 | m | 14.790
24 | 031001006014 | 废水管 DN100 | [项目特征] 1.安装部位：室内 2.介质：废水 3.材质、规格：UPVC排水管 DN100 4.连接形式：粘接 | m | 15.110
25 | 031001006015 | 阳台排水管 DN50 | [项目特征] 1.安装部位：室内 2.介质：阳台排水 3.材质、规格：UPVC排水管 DN50 4.连接形式：粘接 | m | 11.200
26 | 031001006016 | 阳台排水管 DN75 | [项目特征] 1.安装部位：室内 2.介质：阳台排水 3.材质、规格：UPVC排水管 DN75 4.连接形式：粘接 | m | 56.500
27 | 031001006017 | 阳台排水管 DN100 | [项目特征] 1.安装部位：室内 2.介质：阳台排水 3.材质、规格：UPVC排水管 DN100 4.连接形式：粘接 | m | 8.000
28 | 031001006018 | 空调水管 DN75 | [项目特征] 1.安装部位：室内 2.介质：空调水 3.材质、规格：UPVC排水管 DN75 4.连接形式：粘接 | m | 11.610
29 | 031001006019 | 空调水管 DN50 | [项目特征] 1.安装部位：室内 2.介质：空调水 3.材质、规格：UPVC排水管 DN50 4.连接形式：粘接 | m | 83.200
30 | 031001006020 | 雨水管 DN50 | [项目特征] 1.安装部位：室内 2.介质：雨水 3.材质、规格：承压塑料排水管 DN50 | m | 12.710
本页小计
表-09
分部分项工程项目清单计价表
工程名称：幼儿园-给排水工程 | [5 empty] | 第5页 共6页
序号 | 项目编码 | 项目名称 | 项目特征 | 计量 单位 | 工程量 |  | 金额（元）
[7 empty] | 综合单价 | 合价 | 其中:暂估价
31 | 031001006021 | 雨水管 DN75 | [项目特征] 1.安装部位：室内 2.介质：雨水 3.材质、规格：承压塑料排水管 DN75 | m | 33.600
32 | 031001006022 | 雨水管 DN100 | [项目特征] 1.安装部位：室内 2.介质：雨水 3.材质、规格：承压塑料排水管 DN100 | m | 143.130
33 | 031002003005 | 塑料套管 DN75 | [项目特征] 1.名称、类型：套管 2.材质：塑料 3.规格：DN75 | 个 | 44.000
34 | 031002003006 | 钢套管 DN125 | [项目特征] 1.名称、类型：套管 2.材质：钢制 3.规格：DN125 | 个 | 10.000
35 | 031002003007 | 钢套管 DN150 | [项目特征] 1.名称、类型：套管 2.材质：钢制 3.规格：DN150 | 个 | 14.000
36 | 031002003008 | 刚性防水套管 DN100 | [项目特征] 1.名称、类型：刚性防水套管 2.材质：钢制 3.规格：DN100 | 个 | 14.000
37 | 031002003009 | 刚性防水套管 DN75 | [项目特征] 1.名称、类型：刚性防水套管 2.材质：钢制 3.规格：DN75 | 个 | 5.000
38 | 031003001001 | 地漏 DN50 | [项目特征] 1.名称：地漏 2.材质：详设计 3.规格、压力等级：DN50 | 个 | 9.000
39 | 031003001002 | 网框式排水地漏（带水封装置） DN75 | [项目特征] 1.名称：网框式排水地漏（带水封装置） 2.材质：详设计 3.规格、压力等级：DN75 | 个 | 12.000
40 | 031003001003 | 侧排式雨水斗 DN100 | [项目特征] 1.名称：侧排式雨水斗 2.规格、压力等级：DN100 | 个 | 9.000
41 | 031003003005 | 减压阀 DN40 | [项目特征] 1.类型：减压阀 2.规格、压力等级：DN40 3.连接形式：螺纹 4.阀门组成：详设计 | 个 | 3.000
本页小计
表-09
分部分项工程项目清单计价表
工程名称：幼儿园-给排水工程 | [5 empty] | 第6页 共6页
序号 | 项目编码 | 项目名称 | 项目特征 | 计量 单位 | 工程量 |  | 金额（元）
[7 empty] | 综合单价 | 合价 | 其中:暂估价
42 | 031003003006 | 减压阀 DN32 | [项目特征] 1.类型：减压阀 2.规格、压力等级：DN32 3.连接形式：螺纹 4.阀门组成：详设计 | 个 | 2.000
43 | 031003003007 | 减压阀 DN25 | [项目特征] 1.类型：减压阀 2.规格、压力等级：DN25 3.连接形式：螺纹 4.阀门组成：详设计 | 个 | 1.000
44 | 031003003008 | 减压阀 DN20 | [项目特征] 1.类型：减压阀 2.规格、压力等级：DN20 3.连接形式：螺纹 4.阀门组成：详设计 | 个 | 1.000
分部小计
本页小计
合 计