## 表-04 单位工程工程量清单汇总表
表-04
单位工程工程量清单汇总表
工程名称：2#楼保温及外墙涂料 |  |  | 第 1 页 共 1 页
序号 | 汇总内容 | 金额(元) |  | 其中：暂估价(元)
1 | 分部分项工程费
1.1 | A.9屋面及防水工程
1.2 | A.10保温、隔热、防腐工程
1.3 | A.12墙、柱面装饰与隔断、幕墙工程
1.4 | A.14油漆、涂料、裱糊工程
2 | 措施项目费
2.1 | 其中：安全文明施工费
3 | 其他项目费
4 | 规费
5 | 税金
投标报价合计=1+2+3+4+5
注：1.本表适用于单位工程招标控制价或投标报价的汇总，如无单位工程划分，单项工程也使用本表汇总。 2.分部分项工程、措施项目中暂估价中应填写材料、工程设备暂估价，其他项目中暂估价应填写专业工程暂估价。

## 表-08 措施项目汇总表
表-08
措施项目汇总表
工程名称：2#楼保温及外墙涂料 |  |  | 第 1 页 共 1 页
序号 | 项目名称 | 金额(元)
|  | 合价 |  | 其中：暂估价
2 | 施工组织措施项目
2.1 | 其中：安全文明施工费
2.2 | 建设工程竣工档案编制费
2.3 | 住宅工程质量分户验收费
措施项目费合计=1+2

## 表-09 分部分项工程项目清单计价表
表-09
分部分项工程项目清单计价表
工程名称：2#楼保温及外墙涂料 | [5 empty] | 第 1 页 共 4 页
序号 | 项目编码 | 项目名称 | 项目特征 | 计量单位 | 工程量 |  | 金额（元）
[7 empty] | 综合单价 | 合价 | 其中:暂估价
| A.9 | 屋面及防水工程
1 | 010903004001 | 墙面变形缝 | [项目特征] 1.具体做法:参西南11J112-56-5 [工程内容] 1.清缝 2.填塞防水材料 3.止水带安装 4.盖缝制作、安装 5.刷防护材料 | m | 22.4
| A.10 | 保温、隔热、防腐工程
1 | 011001002001 | 保温隔热天棚 | [项目特征] 1.保温隔热部位:楼板下有保温的公共架空区天棚、架空花园天棚 2.保温隔热面层材料品种、规格、性能:岩棉板(垂直纤维)55mm厚 [工程内容] 1.基层清理 2.刷粘结材料 3.铺粘保温层 4.铺、刷(喷)防护材料 | m2 | 214.48
本页小计
表-09
分部分项工程项目清单计价表
工程名称：2#楼保温及外墙涂料 | [5 empty] | 第 2 页 共 4 页
序号 | 项目编码 | 项目名称 | 项目特征 | 计量单位 | 工程量 |  | 金额（元）
[7 empty] | 综合单价 | 合价 | 其中:暂估价
2 | 011001003002 | 外墙保温（住宅塔楼、住宅裙楼） | [项目特征] 1.保温隔热部位:外墙（住宅塔楼、住宅裙楼） 2.保温隔热方式:外保温 3.界面砂浆:界面砂浆甩毛 4.保温隔热材料品种、规格及厚度:30mm厚垂直纤维岩棉板 5.抗裂砂浆:抗裂砂浆4mm厚 6.增强网及抗裂防水砂浆种类:抹面胶浆复合热镀锌金属网四角电焊网或六角编织网用塑料锚栓梅花状间距500与基层墙体锚固,网边搭接40mm),+弹性底涂(总厚度普通型为3-5mm加强型5-7mm) 7.其他:满足设计及规范要求 [工程内容] 1.基层清理 2.刷界面剂 3.填贴保温材料 4.保温板安装 5.铺设增强格网、抹抗裂、防水砂浆面层 6.锚固固定 7.嵌缝 8.铺、刷(喷)防护材料 | m2 | 15793.85
| A.12 | 墙、柱面装饰与隔断、幕墙工程
1 | 011201001012 | 外墙面一般抹灰 | [项目特征] 1.部位:外墙面 2.墙体类型:综合 3.基层处理:砌体基层浇水湿润找补平整;混凝土基层,水泥浆(掺108胶适量)一道甩毛 4.底层厚度、砂浆配合比:12厚1:3水泥砂浆打底、扫毛或划出纹道 5.面层厚度、砂浆配合比:6厚1:2.5水泥砂浆抹平 [工程内容] 1.基层清理 2.砂浆制作、运输 3.底层抹灰 4.抹面层 | m2 | 24011.41
本页小计
表-09
分部分项工程项目清单计价表
工程名称：2#楼保温及外墙涂料 | [5 empty] | 第 3 页 共 4 页
序号 | 项目编码 | 项目名称 | 项目特征 | 计量单位 | 工程量 |  | 金额（元）
[7 empty] | 综合单价 | 合价 | 其中:暂估价
| A.14 | 油漆、涂料、裱糊工程
1 | 011407001005 | 外1 涂料外墙面 | [项目特征] 1.喷刷涂料部位:住宅塔楼（有保温墙面） 2.基层类型:综合 3.腻子种类:满足设计及规范要求 4.刮腻子要求:柔性耐水腻子找平 5.涂料品种、喷刷遍数:饰面涂料施工 6.具体做法:参国标10J121-B型 [工程内容] 1.基层清理 2.刮腻子 3.刷、喷涂料 | m2 | 15027.79
2 | 011407001006 | 外2 涂料外墙面 | [项目特征] 1.喷刷涂料部位:住宅塔楼（无保温墙面） 2.基层类型:综合 3.涂料品种、喷刷遍数:涂饰底涂料，涂面层涂料两遍 4.具体做法:参国标05J909相关做法 [工程内容] 1.基层清理 2.刷、喷涂料 | m2 | 7941.43
3 | 011406001006 | 外4 真石漆外墙面 | [项目特征] 1.部位:住宅裙房 2.基层类型:综合 3.腻子种类:满足设计及规范要求 4.刮腻子遍数:柔性耐水腻子找平 5.油漆品种、刷漆遍数:喷涂真石漆 [工程内容] 1.基层清理 2.刮腻子 3.刷防护材料、油漆 | m2 | 1042.19
本页小计
表-09
分部分项工程项目清单计价表
工程名称：2#楼保温及外墙涂料 | [5 empty] | 第 4 页 共 4 页
序号 | 项目编码 | 项目名称 | 项目特征 | 计量单位 | 工程量 |  | 金额（元）
[7 empty] | 综合单价 | 合价 | 其中:暂估价
4 | 011407001007 | 涂料外墙独立柱、梁面 | [项目特征] 1.喷刷涂料部位:外墙独立柱、梁面 2.基层类型:综合 3.涂料品种、喷刷遍数:涂饰底涂料，涂面层涂料两遍 4.具体做法:参国标05J909相关做法 [工程内容] 1.基层清理 2.刷、喷涂料 | m2 | 624.87
5 | 011407002007 | 天6、7 天棚喷刷涂料 | [项目特征] 1.喷刷涂料部位:楼梯间出屋面雨棚的天棚、室外阳台天棚、楼板下有保温的公共架空区天棚、架空花园天棚 2.基层类型:混凝土 3.腻子种类:满足设计及规范要求 4.刮腻子要求:满刮白色腻子二道,打磨平整 5.涂料品种、喷刷遍数:刷白色外墙底涂料一遍,面层涂料二遍,喷甲基硅醇憎水剂 [工程内容] 1.基层清理 2.刮腻子 3.刷、喷涂料 | m2 | 3684.33
本页小计
合 计

## 表-09 施工技术措施项目清单计价表
表-09
施工技术措施项目清单计价表
工程名称：2#楼保温及外墙涂料 | [5 empty] | 第 1 页 共 1 页
序号 | 项目编码 | 项目名称 | 项目特征 | 计量单位 | 工程量 |  | 金额（元）
[7 empty] | 综合单价 | 合价 | 其中:暂估价
本页小计
合 计

## 表-10 施工组织措施项目清单计价表
表-10
施工组织措施项目清单计价表
工程名称：2#楼保温及外墙涂料 | [6 empty] | 第 1 页 共 1 页
序号 | 项目编码 | 项目名称 | 计算 基础 | 费率 (%) | 金额 (元) | 调整 费率 (%) |  | 调整后 金额 (元) | 备注
1 | 011707B16001 | 组织措施费
2 | 011707001001 | 安全文明施工费
3 | 011707B15001 | 建设工程竣工档案编制费
4 | 011707B14001 | 住宅工程质量分户验收费
合 计
注：1.计算基础和费用标准按本市有关费用定额或文件执行。 2.根据施工方案计算的措施费，可不填写“计算基础”和“费率”的数值，只填写“金额”数值，但应在备注栏说明施工 方案出处或计算方法。

## 表-11 其他项目清单计价汇总表
表-11
其他项目清单计价汇总表
工程名称：2#楼保温及外墙涂料 |  |  |  | 第 1 页 共 1 页
序号 | 项目名称 | 计量单位 | 金额(元) |  | 备注
1 | 暂列金额 | 项 |  |  | 明细详见 表-11-1
2 | 暂估价 | 项
2.1 | 材料(工程设备)暂估价 | 项 | -- |  | 明细详见 表-11-2
2.2 | 专业工程暂估价 | 项 |  |  | 明细详见 表-11-3
3 | 计日工 | 项 |  |  | 明细详见 表-11-4
4 | 总承包服务费 | 项 |  |  | 明细详见 表-11-5
5 | 索赔与现场签证 | 项 |  |  | 明细详见 表-11-6
合 计
注：材料、设备暂估单价进入清单项目综合单价，此处不汇总。

## 表-12 规费、税金项目计价表
表-12
规费、税金项目计价表
工程名称：2#楼保温及外墙涂料 |  |  |  | 第 1 页 共 1 页
序号 | 项目名称 | 计算基础 | 费率(%) |  | 金额（元）
1 | 规费 | 分部分项人工费+分部分项机械费+技术措施项目人工费+技术措施项目机械费
2 | 税金 | 2.1 + 2.2 + 2.3
2.1 | 增值税 | 分部分项工程费+措施项目费+其他项目费+规费-甲供材料费
2.2 | 附加税 | 增值税
2.3 | 环境保护税 | 按实计算
合计