## Page 1
表-09
分部分项工程项目清单计价表
工程名称：4#楼-通风空调工程 | [5 empty] | 第1页 共3页
序号 | 项目编码 | 项目名称 | 项目特征 | 计量 单位 | 工程量 |  | 金额（元）
[7 empty] | 综合单价 | 合价 | 其中:暂估价
安装工程
1 | 030108003011 | 高效低噪混流式风机 | [项目特征] 1.名称：高效低噪混流式风机 2.型号：SDF-9F-5 3.规格：L=34880m³/hn=1450r/min H=944PaN=18.5KW 噪声≤85dB(A) f风机效率＞67％ 4.其他：带金属防虫网，网孔10*10 | 台 | 2.000
2 | 030108003012 | 高效低噪混流式风机 | [项目特征] 1.名称：高效低噪混流式风机 2.型号：SDF-8F-3 3.规格：L=33800m³/hn=1450r/min H=724PaN=11KW 噪声≤85dB(A) f风机效率＞67％ 4.其他：带金属防虫网，网孔10*10 | 台 | 2.000
3 | 030108003013 | 高效低噪混流式风机 | [项目特征] 1.名称：高效低噪混流式风机 2.型号：SDF-6.5F-3 3.规格：L=19000m³/hn=1450r/min H=550PaN=5.5KW 噪声≤85dB(A) f风机效率＞67％ 4.其他：带金属防虫网，网孔10*10 | 台 | 1.000
4 | 030108003014 | 轴流风机（壁式排风机） | [项目特征] 1.名称：轴流风机（壁式排风机） 2.型号：SZF-D No.2.5C 3.规格：L=1260m³/h n=1450r/min H=50PaN=0.06KW 单位风量耗功率=0.12 风机效率＞67％ 4.其他：带金属防虫网，网孔5*5 | 台 | 1.000
本页小计
表-09
分部分项工程项目清单计价表
工程名称：4#楼-通风空调工程 | [5 empty] | 第2页 共3页
序号 | 项目编码 | 项目名称 | 项目特征 | 计量 单位 | 工程量 |  | 金额（元）
[7 empty] | 综合单价 | 合价 | 其中:暂估价
5 | 030702001008 | 钢板金属管道 | [项目特征] 1.名称：钢板金属管道 2.形状：矩形 3.规格：长边2000以下 4.支吊架涂油：底漆两道、调和漆两道 5.接口形式：法兰连接 | m2 | 370.000
6 | 030703008009 | 多叶送风口 | [项目特征] 1.名称：多叶送风口 2.规格：550*1500 3.形式：常闭，电讯号（手动）启动 | 个 | 53.000
7 | 030703008010 | 多叶送风口 | [项目特征] 1.名称：多叶送风口 2.规格：1000*1700 3.形式：常闭，电讯号（手动）启动 | 个 | 1.000
8 | 030703008011 | 自垂式百叶送风口（帯阀） | [项目特征] 1.名称：自垂式百叶送风口（帯阀） 2.规格：400*700 | 个 | 52.000
9 | 030703004018 | 70°防火阀 | [项目特征] 1.名称：70°防火阀 2.规格：630*1200 | 个 | 9.000
10 | 030703004019 | 70°防火阀 | [项目特征] 1.名称：70°防火阀 2.规格：φ800 | 个 | 2.000
11 | 030703004020 | 70°防火阀 | [项目特征] 1.名称：70°防火阀 2.规格：φ900 | 个 | 2.000
12 | 030703004021 | 70°防火阀 | [项目特征] 1.名称：70°防火阀 2.规格：φ650 | 个 | 1.000
13 | 030703019004 | 防火软接 | [项目特征] 1.名称：防火软接 | m2 | 2.200
14 | 030703011007 | 铝合金防雨百叶风口 | [项目特征] 1.名称：铝合金防雨百叶风口 2.规格：1200*1200 | 个 | 1.000
15 | 030703011008 | 铝合金防雨百叶风口 | [项目特征] 1.名称：铝合金防雨百叶风口 2.规格：1300*1600 | 个 | 1.000
16 | 030703011009 | 铝合金防雨百叶风口 | [项目特征] 1.名称：铝合金防雨百叶风口 2.规格：1000*1600 | 个 | 3.000
本页小计
表-09
分部分项工程项目清单计价表
工程名称：4#楼-通风空调工程 | [5 empty] | 第3页 共3页
序号 | 项目编码 | 项目名称 | 项目特征 | 计量 单位 | 工程量 |  | 金额（元）
[7 empty] | 综合单价 | 合价 | 其中:暂估价
17 | 030703011010 | 铝合金防雨百叶风口 | [项目特征] 1.名称：铝合金防雨百叶风口 2.规格：1500*1600 | 个 | 1.000
18 | 030703011011 | 铝合金防雨百叶风口 | [项目特征] 1.名称：铝合金防雨百叶风口 2.规格：400*400 | 个 | 1.000
19 | 030703008012 | 风口带金属防虫网 | [项目特征] 1.名称：金属防虫网 2.规格：祥设计 3.制作、安装要求：金属防虫网网孔10*10 | 个 | 5.000
20 | 030703004022 | 余压阀 | [项目特征] 1.名称：余压阀 2.规格：400*350 | 个 | 79.000
21 | 030307005004 | 设备支架制作安装 | [项目特征] 1.名称：设备支架制作安装 2.材质：详设计 | kg | 86.500
22 | 031201003014 | 金属结构刷油 | [项目特征] 1.油漆品种：防锈漆、调和漆 2.涂刷遍数、漆膜厚度：防锈漆两道、调和漆两道 | kg | 86.500
23 | 030701003003 | 分体式空调 | [项目特征] 1.名称：分体式空调 2.型号：KFR-35GW/BpNFW+3 3.规格：1.5匹，制冷量（W）3500 制冷功率（W）1050 内机尺寸 837*296*205 外机尺寸 785*550*295 内机重量11kg 外机重量27kg 4.安装形式：壁挂式 | 台 | 1.000
24 | 030704001004 | 通风工程检测、调试 | [项目特征] 1.名称：通风工程检测、调试 2.要求：详设计满足规范要求 | 系统 | 1.000
分部小计
本页小计
合 计