## Page 1
表-09
分部分项工程项目清单计价表
工程名称：14#楼-消防工程 | [5 empty] | 第1页 共6页
序号 | 项目编码 | 项目名称 | 项目特征 | 计量 单位 | 工程量 |  | 金额（元）
[7 empty] | 综合单价 | 合价 | 其中:暂估价
报警系统
1 | 030404032007 | 接线端子箱 | [项目特征] 1.名称：接线端子箱 2.型号：JBF-11A/X | 台 | 28.000
2 | 030904001012 | 感烟探测器 | [项目特征] 1.名称：感烟探测器 2.规格：JTY-GD-LN2100 | 个 | 228.000
3 | 030904003015 | 消火栓按钮 | [项目特征] 1.名称：消火栓按钮 2.规格：VM3332A | 个 | 112.000
4 | 030904003016 | 手动报警按钮 | [项目特征] 1.名称：手动报警按钮 2.规格：JBF-101F-N/P | 个 | 58.000
5 | 030507014007 | 楼层显示盘 | [项目特征] 1.名称：楼层显示盘 2.规格：JBF-191F/D | 台 | 1.000
6 | 030904006007 | 火警电话 | [项目特征] 1.名称：火警电话 2.规格：详设计 | 个 | 4.000
7 | 010801006008 | 防火门电动闭门器 | [项目特征] 1.锁品种：防火电动门闭门器 2.锁规格：ZTM-B-FMD-2/85 | 只 | 56.000
8 | 010801006009 | 防火门门磁开关 | [项目特征] 1.锁品种：防火门门磁开关 2.锁规格：ZTM-M-400 | 只 | 28.000
9 | 030904008029 | 单输入单输出模块 | [项目特征] 1.名称：单输入单输出模块 2.规格：JBF-141F-N | 个 | 92.000
10 | 030904008030 | 双输入双输出模块 | [项目特征] 1.名称：单输入单输出模块 2.规格：JBF-141F-N | 个 | 5.000
11 | 030904008031 | 总线隔离器 | [项目特征] 1.名称：总线隔离器 2.规格：JBF-171F-N | 个 | 28.000
12 | 030904007007 | 消防广播(扬声器) | [项目特征] 1.名称：消防广播(扬声器) 2.功率：3w 3.安装方式：底距地2.5m墙上明装或吊顶嵌装 | 个 | 83.000
本页小计
表-09
分部分项工程项目清单计价表
工程名称：14#楼-消防工程 | [5 empty] | 第2页 共6页
序号 | 项目编码 | 项目名称 | 项目特征 | 计量 单位 | 工程量 |  | 金额（元）
[7 empty] | 综合单价 | 合价 | 其中:暂估价
13 | 031101077006 | 防火门监控分机 | [项目特征] 1.名称：防火门监控分机 2.型号：ZTM-QK-200 | 套 | 1.000
14 | 030904005008 | 声光报警器 | [项目特征] 1.名称：声光报警器 2.规格：VM3372B | 个 | 85.000
15 | 030904008032 | 广播切换模块 | [项目特征] 1.名称：广播切换模块 2.规格：JBF-143F | 个 | 28.000
16 | 030411001097 | 配管SC15 | [项目特征] 1.名称：配管 2.材质：焊接钢管 3.规格：SC15 4.敷设方式：暗敷 | m | 4460.540
17 | 030411001098 | 配管SC15 | [项目特征] 1.名称：配管 2.材质：焊接钢管 3.规格：SC15 4.敷设方式：埋地暗敷 | m | 167.640
18 | 030411001099 | 配管SC20 | [项目特征] 1.名称：配管 2.材质：焊接钢管 3.规格：SC20 4.敷设方式：暗敷 | m | 332.300
19 | 030411001100 | 配管SC20 | [项目特征] 1.名称：配管 2.材质：焊接钢管 3.规格：SC20 4.敷设方式：埋地暗敷 | m | 69.520
20 | 030411001101 | 配管SC25 | [项目特征] 1.名称：配管 2.材质：焊接钢管 3.规格：SC25 4.敷设方式：明敷 | m | 219.420
21 | 030411004059 | 配线WDZCN-BYJ-2.5mm2 | [项目特征] 1.名称：配线 2.配线形式：详设计 3.型号：WDZCN-BYJ 4.规格：2.5mm2 5.材质：铜芯 | m | 2653.640
22 | 030411004060 | 配线WDZCN-BYJ-4mm2 | [项目特征] 1.名称：配线 2.配线形式：详设计 3.型号：WDZCN-BYJ 4.规格：4mm2 5.材质：铜芯 | m | 435.580
本页小计
表-09
分部分项工程项目清单计价表
工程名称：14#楼-消防工程 | [5 empty] | 第3页 共6页
序号 | 项目编码 | 项目名称 | 项目特征 | 计量 单位 | 工程量 |  | 金额（元）
[7 empty] | 综合单价 | 合价 | 其中:暂估价
23 | 030502005007 | 配线WDZCN-RYJSP-2*1.5mm2 | [项目特征] 1.名称：配线 2.型号：WDZCN-RYJSP 3.规格：2*1.5mm2 4.敷设方式：详设计 | m | 515.800
24 | 030411004061 | 配线WDZCN-RYJS-2*1.5mm2 | [项目特征] 1.名称：配线 2.型号：WDZCN-RYJS 3.规格：2*1.5mm2 | m | 3780.300
25 | 030408001067 | 配线WDZCN-RYJYP-2*1.5mm2 | [项目特征] 1.名称：配线 2.型号：WDZCN-RYJYP 3.规格：2*1.5mm2 4.敷设方式、部位：详设计 | m | 536.660
26 | 030408002011 | 控制电缆WDZCN-KYJY-7*1.5mm2 | [项目特征] 1.名称：控制电缆 2.型号：WDZCN-KYJY 3.规格：7*1.5mm2 4.敷设方式、部位：详设计 | m | 116.800
27 | 030408002012 | 控制电缆WDZCN-KYJY-4*1.5mm2 | [项目特征] 1.名称：控制电缆 2.型号：WDZCN-KYJY 3.规格：4*1.5mm2 4.敷设方式、部位：详设计 | m | 168.240
28 | 030411003040 | 消防电缆配电桥架200*100 | [项目特征] 1.名称：消防电缆配电桥架 2.规格：200*100 3.材质：金属 | m | 84.000
29 | 030411003041 | 火灾报警桥架100*100 | [项目特征] 1.名称：火灾报警桥架 2.规格：100*100 3.材质：金属 | m | 84.000
30 | 030413001013 | 桥架支架 | [项目特征] 1.名称：桥架支架 2.材质：型钢 3.规格：综合考虑 4.刷油要求：符合设计及规范要求 | kg | 40.690
31 | 031201003032 | 支架刷油 | [项目特征] 1.油漆品种：底漆、调和漆 2.涂刷遍数、漆膜厚度：底漆两道、调和漆两道 | kg | 40.690
32 | 030411006028 | 接线盒 | [项目特征] 1.名称：接线盒 2.规格：详设计 | 个 | 753.000
本页小计
表-09
分部分项工程项目清单计价表
工程名称：14#楼-消防工程 | [5 empty] | 第4页 共6页
序号 | 项目编码 | 项目名称 | 项目特征 | 计量 单位 | 工程量 |  | 金额（元）
[7 empty] | 综合单价 | 合价 | 其中:暂估价
分部小计
消防水系统
33 | 030901002044 | 消火栓钢管 热浸镀锌钢管DN150 | [项目特征] 1.安装部位：详见施工设计图 2.材质、规格：热浸镀锌钢管DN150 3.连接形式：沟槽连接 4.钢管镀锌设计要求：详见施工设计图 5.压力试验及冲洗设计要求：详见施工设计图 6.管道标识设计要求：详见施工设计图 7.其他：满足设计及规范要求 | m | 103.200
34 | 030901002045 | 消火栓钢管 热浸镀锌钢管DN100 | [项目特征] 1.安装部位：详见施工设计图 2.材质、规格：热浸镀锌钢管DN100 3.连接形式：沟槽连接 4.钢管镀锌设计要求：详见施工设计图 5.压力试验及冲洗设计要求：详见施工设计图 6.管道标识设计要求：详见施工设计图 7.其他：满足设计及规范要求 | m | 284.500
35 | 030901002046 | 消火栓钢管 热浸镀锌钢管DN65 | [项目特征] 1.安装部位：详见施工设计图 2.材质、规格：热浸镀锌钢管DN65 3.连接形式：沟槽连接 4.钢管镀锌设计要求：详见施工设计图 5.压力试验及冲洗设计要求：详见施工设计图 6.管道标识设计要求：详见施工设计图 7.其他：满足设计及规范要求 | m | 92.600
36 | 030703004034 | 蝶阀DN65 | [项目特征] 1.名称：蝶阀 2.规格：DN65 | 个 | 3.000
本页小计
表-09
分部分项工程项目清单计价表
工程名称：14#楼-消防工程 | [5 empty] | 第5页 共6页
序号 | 项目编码 | 项目名称 | 项目特征 | 计量 单位 | 工程量 |  | 金额（元）
[7 empty] | 综合单价 | 合价 | 其中:暂估价
37 | 030703004035 | 蝶阀DN100 | [项目特征] 1.名称：蝶阀 2.规格：DN100 3.连接形式：法兰安装 | 个 | 16.000
38 | 030703004036 | 蝶阀DN150 | [项目特征] 1.名称：蝶阀 2.规格：DN150 3.连接形式：法兰安装 | 个 | 6.000
39 | 031003003029 | 自动排气阀DN20 | [项目特征] 1.类型：自动排气阀 2.规格、压力等级：DN20 | 个 | 2.000
40 | 031003003030 | 减压阀组DN150 | [项目特征] 1.类型：减压阀组 2.规格、压力等级：DN150 3.阀门组成：详设计 | 个 | 4.000
41 | 030901010019 | 室内消火栓 | [项目特征] 1.名称：室内消火栓 2.型号、规格：DN65 3.附件材质、规格：SG20A65-J 含水箱、水龙带 | 套 | 52.000
42 | 030901010020 | 减压稳压型消火栓 | [项目特征] 1.名称：减压稳压型消火栓 2.型号、规格：DN65 3.栓口压力：0.35MPa 4.附件材质、规格：SG20A65-J 含水箱、水龙带 | 套 | 60.000
43 | 030901010021 | 屋顶试验消火栓 | [项目特征] 1.名称：屋顶试验消火栓 2.型号、规格：DN65 3.附件材质、规格：带压力表 | 套 | 1.000
44 | 031002003086 | 钢套管 DN150 | [项目特征] 1.名称、类型：套管 2.材质：钢制 3.规格：DN150 | 个 | 112.000
45 | 031002003087 | 钢套管 DN200 | [项目特征] 1.名称、类型：套管 2.材质：钢制 3.规格：DN200 | 个 | 32.000
46 | 031002003088 | 刚性防水套管 DN100 | [项目特征] 1.名称、类型：刚性防水套管 2.材质：钢制 3.规格：DN100 | 个 | 4.000
本页小计
表-09
分部分项工程项目清单计价表
工程名称：14#楼-消防工程 | [5 empty] | 第6页 共6页
序号 | 项目编码 | 项目名称 | 项目特征 | 计量 单位 | 工程量 |  | 金额（元）
[7 empty] | 综合单价 | 合价 | 其中:暂估价
47 | 031002003089 | 刚性防水套管 DN150 | [项目特征] 1.名称、类型：刚性防水套管 2.材质：钢制 3.规格：DN150 | 个 | 2.000
48 | 031002001004 | 管道支吊架 | [项目特征] 1.材质：型钢 2.管架形式：自行考虑 3.其他：满足设计及规范要求 | kg | 786.560
49 | 031201003033 | 金属结构刷油 | [项目特征] 1.油漆品种：底漆、调和漆 2.涂刷遍数、漆膜厚度：底漆两道、调和漆两道 | kg | 786.560
50 | 031201001009 | 管道刷油 | [项目特征] 1.名称：刷油 2.油漆品种：红色调和漆 3.涂刷遍数、漆膜厚度：2道 | m2 | 187.610
51 | 030905002004 | 水灭火系统控制装置调试 | [项目特征] 1.名称：水灭火系统控制装置调试 2.点数：详设计 | 系统 | 1.000
分部小计
本页小计
合 计