## Page 1
表-09
分部分项工程项目清单计价表
工程名称：幼儿园-通风空调工程 | [5 empty] | 第1页 共2页
序号 | 项目编码 | 项目名称 | 项目特征 | 计量 单位 | 工程量 |  | 金额（元）
[7 empty] | 综合单价 | 合价 | 其中:暂估价
安装工程
1 | 030108003001 | P1-1(防爆) SZF-A-5C-2 防爆轴流风机(平时) L=6840M3/H N=1450R/MIN H=109PA N=0.37KW | [项目特征] 1.名称：P1-1(防爆) SZF-A-5C-2 防爆轴流风机(平时) 2.规格：L=6840M3/H N=1450R/MIN H=109PA N=0.37KW | 台 | 1.000
2 | 030404033001 | 天花板管道式换气扇 DPT15A-15 风量:230M3/H | [项目特征] 1.名称：天花板管道式换气扇 2.型号：DPT15A-15 风量：230M3/H | 台 | 54.000
3 | 030702001001 | 钢板金属管道长边2000mm以下 | [项目特征] 1.名称：钢板金属管道 2.形状：矩形 3.规格：长边2000mm以下 4.板材厚度：详设计 5.接口形式：咬口连接 | m2 | 40.480
4 | 030702001002 | 钢板金属管道长边1000mm以下 | [项目特征] 1.名称：钢板金属管道 2.形状：矩形 3.规格：长边2000mm以下 4.板材厚度：详设计 5.接口形式：咬口连接 | m2 | 54.990
5 | 030702001003 | 钢板金属管道直径1000mm以内 | [项目特征] 1.名称：钢板金属管道 2.形状：圆形 3.规格：直径1000mm以内 4.板材厚度：详设计 5.接口形式：咬口连接 | m2 | 110.210
6 | 030703001002 | 150°温度调节阀（油烟） 800*400 | [项目特征] 1.名称：150°温度调节阀（油烟） 2.型号：800*400 3.其他：满足设计及规范要求 | 个 | 1.000
7 | 030703001003 | 70°C防火阀(常开) | [项目特征] 1.名称：70°C防火阀(常开) 2.型号：630*400 3.其他：满足设计及规范要求 | 个 | 1.000
本页小计
表-09
分部分项工程项目清单计价表
工程名称：幼儿园-通风空调工程 | [5 empty] | 第2页 共2页
序号 | 项目编码 | 项目名称 | 项目特征 | 计量 单位 | 工程量 |  | 金额（元）
[7 empty] | 综合单价 | 合价 | 其中:暂估价
8 | 030703001004 | 70℃防火阀 | [项目特征] 1.名称：70℃防火阀 2.型号：DN250 3.其他：满足设计及规范要求 | 个 | 12.000
9 | 030703001005 | 止回阀 | [项目特征] 1.名称：止回阀 2.型号：DN250 3.其他：满足设计及规范要求 | 个 | 12.000
10 | 030703011001 | 铝合金防雨百叶风口 Φ200 | [项目特征] 1.名称：铝合金防雨百叶风口 2.规格：Φ200 3.其他：满足设计及规范要求 | 个 | 1.000
11 | 030703011002 | 铝合金防雨百叶风口 700*450 | [项目特征] 1.名称：铝合金防雨百叶风口 2.规格：700*450 3.其他：满足设计及规范要求 | 个 | 1.000
12 | 011304002001 | 单层百叶风口(带阀) | [项目特征] 1.名称：单层百叶风口(带阀) 2.风口规格：800*600 3.风量：详设计 4.其他：满足设计及规范要求 | 个 | 1.000
13 | 030703019001 | 防火软接 | [项目特征] 1.名称：防火软接 | m2 | 6.210
14 | 030307005001 | 设备支架制作安装 | [项目特征] 1.名称：设备支架制作安装 2.材质：详设计 | kg | 35.000
15 | 031201003005 | 金属结构刷油 | [项目特征] 1.除锈级别：详设计 2.油漆品种：防锈漆、调和漆 3.涂刷遍数、漆膜厚度：防锈漆两道、调和漆两道 | kg | 1033.160
16 | 030704001001 | 通风工程检测、调试 | [项目特征] 1.名称：通风工程检测、调试 2.要求：详设计满足规范要求 | 系统 | 1.000
分部小计
本页小计
合 计