## Page 1
表-09
分部分项工程项目清单计价表
工程名称：幼儿园-消防工程 | [5 empty] | 第1页 共9页
序号 | 项目编码 | 项目名称 | 项目特征 | 计量 单位 | 工程量 |  | 金额（元）
[7 empty] | 综合单价 | 合价 | 其中:暂估价
报警系统
1 | 030404032001 | 接线端子箱 | [项目特征] 1.名称：接线端子箱 2.型号：JBF-11A/X | 台 | 3.000 |  | 142.46 | 427.38
2 | 030904001001 | 感烟探测器 | [项目特征] 1.名称：感烟探测器 2.规格：JTY-GD-LN2100 | 个 | 104.000 |  | 73.43 | 7636.72
3 | 030904001002 | 感温探测器 | [项目特征] 1.名称：感温探测器 2.规格：JTY-ZD-LN2110 | 个 | 9.000 |  | 77.41 | 696.69
4 | 030904001003 | 气体探测器 | [项目特征] 1.名称：气体探测器 2.规格：详设计 | 个 | 2.000 |  | 157.61 | 315.22
5 | 030904003001 | 消火栓按钮 | [项目特征] 1.名称：消火栓按钮 2.规格：VM3332A | 个 | 19.000 |  | 113.46 | 2155.74
6 | 030904003002 | 手动报警按钮 | [项目特征] 1.名称：手动报警按钮 2.规格：JBF-101F-N/P | 个 | 13.000 |  | 97.04 | 1261.52
7 | 030507014001 | 楼层显示盘 | [项目特征] 1.名称：楼层显示盘 2.规格：JBF-191F/D | 台 | 6.000 |  | 1747.97 | 10487.82
8 | 030904006001 | 火警电话 | [项目特征] 1.名称：火警电话 2.规格：详设计 | 个 | 1.000 |  | 54.88 | 54.88
9 | 030904008001 | 单输入模块 | [项目特征] 1.名称：单输入模块 2.规格：JBF-131F-N | 个 | 6.000 |  | 234.28 | 1405.68
10 | 030904008002 | 总线隔离器 | [项目特征] 1.名称：总线隔离器 2.规格：JBF-171F-N | 个 | 2.000 |  | 194.28 | 388.56
11 | 030904007001 | 消防广播(扬声器) | [项目特征] 1.名称：消防广播(扬声器) 2.功率：3w 3.安装方式：底距地2.5m墙上明装或吊顶嵌装 | 个 | 9.000 |  | 38.62 | 347.58
12 | 030904005001 | 声光报警器 | [项目特征] 1.名称：声光报警器 2.规格：VM3372B | 个 | 26.000 |  | 119.07 | 3095.82
13 | 030904008003 | 广播切换模块 | [项目特征] 1.名称：广播切换模块 2.规格：JBF-143F | 个 | 9.000 |  | 204.71 | 1842.39
14 | 030904008004 | 控制器TW-HT-C | [项目特征] 1.名称：控制器 2.规格：TW-HT-C | 台 | 3.000 |  | 40.35 | 121.05
本页小计 | [7 empty] | 30237.05
表-09
分部分项工程项目清单计价表
工程名称：幼儿园-消防工程 | [5 empty] | 第2页 共9页
序号 | 项目编码 | 项目名称 | 项目特征 | 计量 单位 | 工程量 |  | 金额（元）
[7 empty] | 综合单价 | 合价 | 其中:暂估价
15 | 030904003003 | 复位按钮 | [项目特征] 1.名称：复位按钮 2.规格：TW-HT-R | 个 | 3.000 |  | 92.04 | 276.12
16 | 030904003004 | 求助按钮 | [项目特征] 1.名称：求助按钮 2.规格：TW-HT-B | 个 | 4.000 |  | 89.04 | 356.16
17 | 030904005002 | 光-语音报警装置 | [项目特征] 1.名称：光-语音报警装置 2.规格：TW-HT-A | 个 | 3.000 |  | 116.07 | 348.21
18 | 030411001004 | 配管SC15 | [项目特征] 1.名称：配管 2.材质：焊接钢管 3.规格：SC15 4.敷设方式：暗敷 | m | 1893.320 |  | 11.54 | 21848.91
19 | 030411001005 | 配管SC20 | [项目特征] 1.名称：配管 2.材质：焊接钢管 3.规格：SC20 4.敷设方式：暗敷 | m | 34.930 |  | 10.80 | 377.24
20 | 030411004003 | 配线WDZCN-BYJ-2.5mm2 | [项目特征] 1.名称：配线 2.配线形式：详设计 3.型号：WDZCN-BYJ 4.规格：2.5mm2 5.材质：铜芯 | m | 760.880 |  | 2.02 | 1536.98
21 | 030411004004 | 配线WDZD-BYJ-2.5mm2 | [项目特征] 1.名称：配线 2.配线形式：详设计 3.型号：WDZD-BYJ 4.规格：2.5mm2 5.材质：铜芯 | m | 70.070 |  | 2.02 | 141.54
22 | 030411004005 | 配线WDZCN-BYJ-4mm2 | [项目特征] 1.名称：配线 2.配线形式：详设计 3.型号：WDZCN-BYJ 4.规格：4mm2 5.材质：铜芯 | m | 27.600 |  | 3.01 | 83.08
23 | 030502005001 | 配线WDZCN-RYJSP-2*1.5mm2 | [项目特征] 1.名称：配线 2.型号：WDZCN-RYJSP 3.规格：2*1.5mm2 4.敷设方式：详设计 | m | 37.180 |  | 2.48 | 92.21
24 | 030411004006 | 配线WDZCN-RYJS-2*1.5mm2 | [项目特征] 1.名称：配线 2.型号：WDZCN-RYJS 3.规格：2*1.5mm2 | m | 13.800 |  | 2.48 | 34.22
本页小计 | [7 empty] | 25094.67
表-09
分部分项工程项目清单计价表
工程名称：幼儿园-消防工程 | [5 empty] | 第3页 共9页
序号 | 项目编码 | 项目名称 | 项目特征 | 计量 单位 | 工程量 |  | 金额（元）
[7 empty] | 综合单价 | 合价 | 其中:暂估价
25 | 030408001007 | 配线WDZCN-BYJSP-2*1.5mm2 | [项目特征] 1.名称：配线 2.型号：WDZCN-BYJSP 3.规格：2*1.5mm2 4.敷设方式、部位：详设计 | m | 208.270 |  | 7.34 | 1528.70
26 | 030408001008 | 配线WDZCN-BYJS-2*1.5mm2 | [项目特征] 1.名称：配线 2.型号：WDZCN-BYJS 3.规格：2*1.5mm2 4.敷设方式、部位：详设计 | m | 1052.710 |  | 7.45 | 7842.69
27 | 030408001009 | 配线WDZCN-BYJP-2*1.5mm2 | [项目特征] 1.名称：配线 2.型号：WDZCN-BYJP 3.规格：2*1.5mm2 4.敷设方式、部位：详设计 | m | 264.970 |  | 7.45 | 1974.03
28 | 030411004007 | 配线WDZCN-RYJS-2*1.5mm2 | [项目特征] 1.名称：配线 2.型号：WDZCN-RYJS 3.规格：2*1.5mm2 | m | 86.930 |  | 2.48 | 215.59
29 | 030408002001 | 控制电缆NHKVV-4*1.5mm2 | [项目特征] 1.名称：控制电缆 2.型号：NHKVV 3.规格：4*1.5mm2 4.敷设方式、部位：详设计 | m | 8.530 |  | 7.78 | 66.36
30 | 030411003002 | 火灾报警桥架100*100 | [项目特征] 1.名称：火灾报警桥架 2.规格：100*100 3.材质：金属 | m | 10.800 |  | 43.83 | 473.36
31 | 030413001002 | 桥架支架 | [项目特征] 1.名称：桥架支架 2.材质：型钢 3.规格：综合考虑 4.刷油要求：符合设计及规范要求 | kg | 2.620 |  | 12.20 | 31.96
32 | 031201003003 | 支架刷油 | [项目特征] 1.油漆品种：底漆、调和漆 2.涂刷遍数、漆膜厚度：底漆两道、调和漆两道 | kg | 2.620 |  | 1.56 | 4.09
33 | 030411006001 | 接线盒 | [项目特征] 1.名称：接线盒 2.规格：详设计 | 个 | 211.000 |  | 5.25 | 1107.75
34 | 030905001001 | 自动报警系统调试 | [项目特征] 1.点数：整个报警系统调试 2.线制：满足设计及相关规范要求 | 系统 | 1.000 |  | 42143.64 | 42143.64
本页小计 | [7 empty] | 55388.17
表-09
分部分项工程项目清单计价表
工程名称：幼儿园-消防工程 | [5 empty] | 第4页 共9页
序号 | 项目编码 | 项目名称 | 项目特征 | 计量 单位 | 工程量 |  | 金额（元）
[7 empty] | 综合单价 | 合价 | 其中:暂估价
|  | 分部小计 | [5 empty] | 110719.89
消防水系统
35 | 030901002001 | 消火栓钢管 热浸镀锌钢管DN65 | [项目特征] 1.安装部位：详见施工设计图 2.材质、规格：热浸镀锌钢管DN65 3.连接形式：沟槽连接 4.钢管镀锌设计要求：详见施工设计图 5.压力试验及冲洗设计要求：详见施工设计图 6.管道标识设计要求：详见施工设计图 7.其他：满足设计及规范要求 | m | 48.110 |  | 53.20 | 2559.45
36 | 030901002002 | 消火栓钢管 热浸镀锌钢管DN100 | [项目特征] 1.安装部位：详见施工设计图 2.材质、规格：热浸镀锌钢管DN100 3.连接形式：沟槽连接 4.钢管镀锌设计要求：详见施工设计图 5.压力试验及冲洗设计要求：详见施工设计图 6.管道标识设计要求：详见施工设计图 7.其他：满足设计及规范要求 | m | 56.310 |  | 74.62 | 4201.85
37 | 030901002003 | 消火栓钢管 热浸镀锌钢管DN150 | [项目特征] 1.安装部位：详见施工设计图 2.材质、规格：热浸镀锌钢管DN150 3.连接形式：沟槽连接 4.钢管镀锌设计要求：详见施工设计图 5.压力试验及冲洗设计要求：详见施工设计图 6.管道标识设计要求：详见施工设计图 7.其他：满足设计及规范要求 | m | 178.260 |  | 98.91 | 17631.70
本页小计 | [7 empty] | 24393.00
表-09
分部分项工程项目清单计价表
工程名称：幼儿园-消防工程 | [5 empty] | 第5页 共9页
序号 | 项目编码 | 项目名称 | 项目特征 | 计量 单位 | 工程量 |  | 金额（元）
[7 empty] | 综合单价 | 合价 | 其中:暂估价
38 | 030901002004 | 自动喷淋钢管 热浸镀锌钢管DN25 | [项目特征] 1.安装部位：详见施工设计图 2.材质、规格：热浸镀锌钢管DN25 3.连接形式：螺纹连接 4.钢管镀锌设计要求：详见施工设计图 5.压力试验及冲洗设计要求：详见施工设计图 6.管道标识设计要求：详见施工设计图 7.其他：满足设计及规范要求 | m | 683.480 |  | 23.59 | 16123.29
39 | 030901002005 | 自动喷淋钢管 热浸镀锌钢管DN40 | [项目特征] 1.安装部位：详见施工设计图 2.材质、规格：热浸镀锌钢管DN40 3.连接形式：螺纹连接 4.钢管镀锌设计要求：详见施工设计图 5.压力试验及冲洗设计要求：详见施工设计图 6.管道标识设计要求：详见施工设计图 7.其他：满足设计及规范要求 | m | 289.160 |  | 37.48 | 10837.72
40 | 030901002006 | 自动喷淋钢管 热浸镀锌钢管DN50 | [项目特征] 1.安装部位：详见施工设计图 2.材质、规格：热浸镀锌钢管DN50 3.连接形式：螺纹连接 4.钢管镀锌设计要求：详见施工设计图 5.压力试验及冲洗设计要求：详见施工设计图 6.管道标识设计要求：详见施工设计图 7.其他：满足设计及规范要求 | m | 130.420 |  | 45.77 | 5969.32
本页小计 | [7 empty] | 32930.33
表-09
分部分项工程项目清单计价表
工程名称：幼儿园-消防工程 | [5 empty] | 第6页 共9页
序号 | 项目编码 | 项目名称 | 项目特征 | 计量 单位 | 工程量 |  | 金额（元）
[7 empty] | 综合单价 | 合价 | 其中:暂估价
41 | 030901002007 | 自动喷淋钢管 热浸镀锌钢管DN65 | [项目特征] 1.安装部位：详见施工设计图 2.材质、规格：热浸镀锌钢管DN65 3.连接形式：沟槽连接 4.钢管镀锌设计要求：详见施工设计图 5.压力试验及冲洗设计要求：详见施工设计图 6.管道标识设计要求：详见施工设计图 7.其他：满足设计及相关规范要求 | m | 74.520 |  | 53.20 | 3964.46
42 | 030901002008 | 自动喷淋钢管 热浸镀锌钢管DN80 | [项目特征] 1.安装部位：详见施工设计图 2.材质、规格：热浸镀锌钢管DN80 3.连接形式：沟槽连接 4.钢管镀锌设计要求：详见施工设计图 5.压力试验及冲洗设计要求：详见施工设计图 6.管道标识设计要求：详见施工设计图 7.其他：满足设计及相关规范要求 | m | 40.670 |  | 78.55 | 3194.63
43 | 030901002009 | 自动喷淋钢管 热浸镀锌钢管DN100 | [项目特征] 1.安装部位：详见施工设计图 2.材质、规格：热浸镀锌钢管DN100 3.连接形式：沟槽连接 4.钢管镀锌设计要求：详见施工设计图 5.压力试验及冲洗设计要求：详见施工设计图 6.管道标识设计要求：详见施工设计图 7.其他：满足设计及相关规范要求 | m | 8.990 |  | 74.62 | 670.83
本页小计 | [7 empty] | 7829.92
表-09
分部分项工程项目清单计价表
工程名称：幼儿园-消防工程 | [5 empty] | 第7页 共9页
序号 | 项目编码 | 项目名称 | 项目特征 | 计量 单位 | 工程量 |  | 金额（元）
[7 empty] | 综合单价 | 合价 | 其中:暂估价
44 | 030901002010 | 自动喷淋钢管 热浸镀锌钢管DN150 | [项目特征] 1.安装部位：详见施工设计图 2.材质、规格：热浸镀锌钢管DN150 3.连接形式：沟槽连接 4.钢管镀锌设计要求：详见施工设计图 5.压力试验及冲洗设计要求：详见施工设计图 6.管道标识设计要求：详见施工设计图 7.其他：满足设计及相关规范要求 | m | 101.690 |  | 98.91 | 10058.16
45 | 030901003001 | 直立型喷头 | [项目特征] 1.名称：直立型喷头 2.安装部位：详设计 3.材质、型号、规格：ZSTZ15/68 4.装饰盘设计要求：满足使用要求 5.其他：满足设计及规范要求 | 个 | 357.000 |  | 20.40 | 7282.80
46 | 031003001004 | 末端试水装置 | [项目特征] 1.名称：末端试水装置 2.类型：含试水阀、压力表 3.规格、压力等级：详设计 4.其他：满足设计及规范要求 | 个 | 3.000 |  | 105.39 | 316.17
47 | 030901006001 | 水流指示器DN150 | [项目特征] 1.名称：水流指示器DN150 2.规格、型号：详设计 3.其他：满足设计及规范要求 | 个 | 3.000 |  | 416.35 | 1249.05
48 | 030901004001 | 信号阀DN150 | [项目特征] 1.名称：信号阀DN150 2.型号、规格：详设计 3.其他：满足设计及规范要求 | 组 | 3.000 |  | 527.34 | 1582.02
49 | 030703004001 | 蝶阀DN65 | [项目特征] 1.名称：蝶阀 2.规格：DN65 | 个 | 3.000 |  | 95.49 | 286.47
本页小计 | [7 empty] | 20774.67
表-09
分部分项工程项目清单计价表
工程名称：幼儿园-消防工程 | [5 empty] | 第8页 共9页
序号 | 项目编码 | 项目名称 | 项目特征 | 计量 单位 | 工程量 |  | 金额（元）
[7 empty] | 综合单价 | 合价 | 其中:暂估价
50 | 030703004002 | 蝶阀DN100 | [项目特征] 1.名称：蝶阀 2.规格：DN100 3.连接形式：法兰安装 | 个 | 10.000 |  | 260.40 | 2604.00
51 | 030703004003 | 蝶阀DN150 | [项目特征] 1.名称：蝶阀 2.规格：DN150 3.连接形式：法兰安装 | 个 | 10.000 |  | 418.09 | 4180.90
52 | 031003003009 | 自动排气阀DN20 | [项目特征] 1.类型：自动排气阀 2.规格、压力等级：DN20 | 个 | 2.000 |  | 44.16 | 88.32
53 | 031003003010 | 减压阀组DN150 | [项目特征] 1.类型：减压阀组 2.规格、压力等级：DN150 3.阀门组成：详设计 | 个 | 2.000 |  | 6080.44 | 12160.88
54 | 030901010001 | 室内消火栓 | [项目特征] 1.名称：室内消火栓 2.型号、规格：DN65 3.附件材质、规格：SG20B65Z-J 含水箱、水龙带 | 套 | 17.000 |  | 411.39 | 6993.63
55 | 030901010002 | 屋顶试验消火栓 | [项目特征] 1.名称：屋顶试验消火栓 2.型号、规格：DN65 3.附件材质、规格：带压力表 | 套 | 1.000 |  | 80.25 | 80.25
56 | 031002003010 | 钢套管 DN150 | [项目特征] 1.名称、类型：套管 2.材质：钢制 3.规格：DN150 | 个 | 10.000 |  | 90.05 | 900.50
57 | 031002003011 | 刚性防水套管 DN150 | [项目特征] 1.名称、类型：刚性防水套管 2.材质：钢制 3.规格：DN150 | 个 | 2.000 |  | 316.59 | 633.18
58 | 031002003012 | 刚性防水套管 DN65 | [项目特征] 1.名称、类型：刚性防水套管 2.材质：钢制 3.规格：DN65 | 个 | 1.000 |  | 140.24 | 140.24
59 | 031002001001 | 管道支吊架 | [项目特征] 1.材质：型钢 2.管架形式：自行考虑 3.其他：满足设计及规范要求 | kg | 1621.320 |  | 12.68 | 20558.34
本页小计 | [7 empty] | 48340.24
表-09
分部分项工程项目清单计价表
工程名称：幼儿园-消防工程 | [5 empty] | 第9页 共9页
序号 | 项目编码 | 项目名称 | 项目特征 | 计量 单位 | 工程量 |  | 金额（元）
[7 empty] | 综合单价 | 合价 | 其中:暂估价
60 | 031201003004 | 金属结构刷油 | [项目特征] 1.油漆品种：底漆、调和漆 2.涂刷遍数、漆膜厚度：底漆两道、调和漆两道 | kg | 1621.320 |  | 1.56 | 2529.26
61 | 031201001001 | 管道刷油 | [项目特征] 1.名称：刷油 2.油漆品种：红色调和漆 3.涂刷遍数、漆膜厚度：2道 | m2 | 338.120 |  | 6.40 | 2163.97
62 | 030905002001 | 水灭火系统控制装置调试 | [项目特征] 1.名称：水灭火系统控制装置调试 2.点数：详设计 | 系统 | 1.000 |  | 1056.56 | 1056.56
|  | 分部小计 | [5 empty] | 140017.95
本页小计 | [7 empty] | 5749.79
合 计 | [7 empty] | 250737.84