## Page 1
表-09
分部分项工程项目清单计价表
工程名称：3#楼-通风空调工程 | [5 empty] | 第1页 共4页
序号 | 项目编码 | 项目名称 | 项目特征 | 计量 单位 | 工程量 |  | 金额（元）
[7 empty] | 综合单价 | 合价 | 其中:暂估价
安装工程
1 | 030108003006 | 高效低噪混流式风机 | [项目特征] 1.名称：高效低噪混流式风机 2.型号：SDF-8F-4 3.规格：L=29520m³/hn=1450r/min H=775PaN=11KW 噪声≤85dB(A) f风机效率＞67％ 4.其他：带金属防虫网，网孔10*10 | 台 | 2.000 |  | 5416.88 | 10833.76
2 | 030108003007 | 高效低噪混流式风机 | [项目特征] 1.名称：高效低噪混流式风机 2.型号：SDF-8F-3 3.规格：L=33800m³/hn=1450r/min H=724PaN=11KW 噪声≤85dB(A) f风机效率＞67％ 4.其他：带金属防虫网，网孔10*10 | 台 | 2.000 |  | 6416.88 | 12833.76
3 | 030108003008 | 高温排烟风机 | [项目特征] 1.名称：高温排烟风机 2.型号：PYHL-14A-8A-5b 3.规格：L=18000m³/hn=960r/min H=622PaN=5.5KW 噪声≤85dB(A) 风机效率＞67％ | 台 | 1.000 |  | 6441.57 | 6441.57
4 | 030108003009 | 轴流风机（壁式排风机） | [项目特征] 1.名称：轴流风机（壁式排风机） 2.型号：SZF-D No.2.5C 3.规格：L=1260m³/h n=1450r/min H=50PaN=0.06KW 单位风量耗功率=0.12 风机效率＞67％ 4.其他：带金属防虫网，网孔5*5 | 台 | 2.000 |  | 1084.69 | 2169.38
本页小计 | [7 empty] | 32278.47
表-09
分部分项工程项目清单计价表
工程名称：3#楼-通风空调工程 | [5 empty] | 第2页 共4页
序号 | 项目编码 | 项目名称 | 项目特征 | 计量 单位 | 工程量 |  | 金额（元）
[7 empty] | 综合单价 | 合价 | 其中:暂估价
5 | 030108003010 | 轴流风机（壁式排风机） | [项目特征] 1.名称：轴流风机（壁式排风机） 2.型号：:SZF-D No.2.5C 3.规格：L=860m³/hn=1450r/min H=50PaN=0.06KW 单位风量耗功率=0.08 风机效率＞67％ 4.其他：带金属防虫网，网孔5*5 | 台 | 7.000 |  | 834.69 | 5842.83
6 | 030702001006 | 钢板金属管道 | [项目特征] 1.名称：钢板金属管道 2.形状：矩形 3.规格：长边2000以下 4.支吊架涂油：底漆两道、调和漆两道 5.接口形式：法兰连接 | m2 | 476.990 |  | 103.13 | 49191.98
7 | 030702001007 | 钢板金属管道 | [项目特征] 1.名称：钢板金属管道 2.形状：圆形 3.规格：直径2000以内 4.支吊架涂油：底漆两道、调和漆两道 5.接口形式：咬口连接 | m2 | 10.930 |  | 137.08 | 1498.28
8 | 030703008005 | 多叶送风口 | [项目特征] 1.名称：多叶送风口 2.规格：600*1500 3.形式：常闭，电讯号（手动）启动 | 个 | 66.000 |  | 802.08 | 52937.28
9 | 030703008006 | 自垂式百叶送风口（帯阀） | [项目特征] 1.名称：自垂式百叶送风口（帯阀） 2.规格：400*700 | 个 | 33.000 |  | 152.29 | 5025.57
10 | 030703004011 | 70°防火阀 | [项目特征] 1.名称：70°防火阀 2.规格：400*700 | 个 | 13.000 |  | 302.44 | 3931.72
11 | 030703004012 | 70°防火阀 | [项目特征] 1.名称：70°防火阀 2.规格：φ800 | 个 | 3.000 |  | 372.44 | 1117.32
12 | 030703019003 | 防火软接 | [项目特征] 1.名称：防火软接 | m2 | 2.260 |  | 327.69 | 740.58
13 | 030703011005 | 铝合金防雨百叶风口 | [项目特征] 1.名称：铝合金防雨百叶风口 2.规格：1200*1600 | 个 | 1.000 |  | 399.46 | 399.46
本页小计 | [7 empty] | 120685.02
表-09
分部分项工程项目清单计价表
工程名称：3#楼-通风空调工程 | [5 empty] | 第3页 共4页
序号 | 项目编码 | 项目名称 | 项目特征 | 计量 单位 | 工程量 |  | 金额（元）
[7 empty] | 综合单价 | 合价 | 其中:暂估价
14 | 030703011006 | 铝合金防雨百叶风口 | [项目特征] 1.名称：铝合金防雨百叶风口 2.规格：400*400 | 个 | 2.000 |  | 99.87 | 199.74
15 | 030703021002 | 静压箱 | [项目特征] 1.名称：静压箱 2.规格：400（550）*5100*1600 | 个 | 1.000 |  | 3489.36 | 3489.36
16 | 030703008007 | 30°防雨罩（带金属防虫网） | [项目特征] 1.名称：30°防雨罩（带金属防虫网） 2.规格：祥设计 3.制作、安装要求：金属防虫网网孔10*10 | 个 | 2.000 |  | 1140.40 | 2280.80
17 | 030703004013 | 余压阀 | [项目特征] 1.名称：余压阀 2.规格：400*350 | 个 | 96.000 |  | 212.44 | 20394.24
18 | 030703004014 | 常闭电动280℃排烟防火阀 | [项目特征] 1.名称：常闭电动280℃排烟防火阀 2.规格：500*550 | 个 | 32.000 |  | 372.44 | 11918.08
19 | 030703008008 | 单层百叶风口帯阀 | [项目特征] 1.名称：单层百叶风口帯阀 2.规格：400*800 | 个 | 128.000 |  | 161.22 | 20636.16
20 | 040303002002 | 混凝土基础 | [项目特征] 1.混凝土强度等级：C30 | m3 | 1.500 |  | 578.11 | 867.17
21 | 030307005003 | 设备支架制作安装 | [项目特征] 1.名称：设备支架制作安装 2.材质：详设计 | kg | 114.570 |  | 8.48 | 971.55
22 | 031201003010 | 金属结构刷油 | [项目特征] 1.油漆品种：防锈漆、调和漆 2.涂刷遍数、漆膜厚度：防锈漆两道、调和漆两道 | kg | 114.570 |  | 1.50 | 171.86
23 | 030701003002 | 分体式空调 | [项目特征] 1.名称：分体式空调 2.型号：KFR-35GW/BpNFW+3 3.规格：1.5匹，制冷量（W）3500 制冷功率（W）1050 内机尺寸 837*296*205 外机尺寸 785*550*295 内机重量11kg 外机重量27kg 4.安装形式：壁挂式 | 台 | 2.000 |  | 2020.32 | 4040.64
本页小计 | [7 empty] | 64969.60
表-09
分部分项工程项目清单计价表
工程名称：3#楼-通风空调工程 | [5 empty] | 第4页 共4页
序号 | 项目编码 | 项目名称 | 项目特征 | 计量 单位 | 工程量 |  | 金额（元）
[7 empty] | 综合单价 | 合价 | 其中:暂估价
24 | 030704001003 | 通风工程检测、调试 | [项目特征] 1.名称：通风工程检测、调试 2.要求：详设计满足规范要求 | 系统 | 1.000 |  | 2067.59 | 2067.59
|  | 分部小计 | [5 empty] | 220000.68
本页小计 | [7 empty] | 2067.59
合 计 | [7 empty] | 220000.68