## Page 1
表-09
分部分项工程项目清单计价表
工程名称：15#楼-消防工程 | [5 empty] | 第1页 共6页
序号 | 项目编码 | 项目名称 | 项目特征 | 计量 单位 | 工程量 |  | 金额（元）
[7 empty] | 综合单价 | 合价 | 其中:暂估价
报警系统
1 | 030404032008 | 接线端子箱 | [项目特征] 1.名称：接线端子箱 2.型号：JBF-11A/X | 台 | 24.000 |  | 146.01 | 3504.24
2 | 030904001013 | 感烟探测器 | [项目特征] 1.名称：感烟探测器 2.规格：JTY-GD-LN2100 | 个 | 196.000 |  | 73.28 | 14362.88
3 | 030904003017 | 消火栓按钮 | [项目特征] 1.名称：消火栓按钮 2.规格：VM3332A | 个 | 96.000 |  | 113.07 | 10854.72
4 | 030904003018 | 手动报警按钮 | [项目特征] 1.名称：手动报警按钮 2.规格：JBF-101F-N/P | 个 | 50.000 |  | 96.78 | 4839.00
5 | 030507014008 | 楼层显示盘 | [项目特征] 1.名称：楼层显示盘 2.规格：JBF-191F/D | 台 | 1.000 |  | 1744.47 | 1744.47
6 | 030904006008 | 火警电话 | [项目特征] 1.名称：火警电话 2.规格：详设计 | 个 | 4.000 |  | 54.80 | 219.20
7 | 010801006010 | 防火门电动闭门器 | [项目特征] 1.锁品种：防火电动门闭门器 2.锁规格：ZTM-B-FMD-2/85 | 只 | 48.000 |  | 201.45 | 9669.60
8 | 010801006011 | 防火门门磁开关 | [项目特征] 1.锁品种：防火门门磁开关 2.锁规格：ZTM-M-400 | 只 | 24.000 |  | 159.45 | 3826.80
9 | 030904008033 | 单输入单输出模块 | [项目特征] 1.名称：单输入单输出模块 2.规格：JBF-141F-N | 个 | 80.000 |  | 236.19 | 18895.20
10 | 030904008034 | 双输入双输出模块 | [项目特征] 1.名称：单输入单输出模块 2.规格：JBF-141F-N | 个 | 5.000 |  | 236.19 | 1180.95
11 | 030904008035 | 总线隔离器 | [项目特征] 1.名称：总线隔离器 2.规格：JBF-171F-N | 个 | 24.000 |  | 193.45 | 4642.80
12 | 030904007008 | 消防广播(扬声器) | [项目特征] 1.名称：消防广播(扬声器) 2.功率：3w 3.安装方式：底距地2.5m墙上明装或吊顶嵌装 | 个 | 71.000 |  | 38.47 | 2731.37
本页小计 | [7 empty] | 76471.23
表-09
分部分项工程项目清单计价表
工程名称：15#楼-消防工程 | [5 empty] | 第2页 共6页
序号 | 项目编码 | 项目名称 | 项目特征 | 计量 单位 | 工程量 |  | 金额（元）
[7 empty] | 综合单价 | 合价 | 其中:暂估价
13 | 031101077007 | 防火门监控分机 | [项目特征] 1.名称：防火门监控分机 2.型号：ZTM-QK-200 | 套 | 1.000 |  | 2925.30 | 2925.30
14 | 030904005009 | 声光报警器 | [项目特征] 1.名称：声光报警器 2.规格：VM3372B | 个 | 73.000 |  | 118.75 | 8668.75
15 | 030904008036 | 广播切换模块 | [项目特征] 1.名称：广播切换模块 2.规格：JBF-143F | 个 | 24.000 |  | 203.81 | 4891.44
16 | 030411001120 | 配管SC15 | [项目特征] 1.名称：配管 2.材质：焊接钢管 3.规格：SC15 4.敷设方式：暗敷 | m | 4252.140 |  | 9.86 | 41926.10
17 | 030411001121 | 配管SC15 | [项目特征] 1.名称：配管 2.材质：焊接钢管 3.规格：SC15 4.敷设方式：埋地暗敷 | m | 167.640 |  | 9.02 | 1512.11
18 | 030411001122 | 配管SC20 | [项目特征] 1.名称：配管 2.材质：焊接钢管 3.规格：SC20 4.敷设方式：暗敷 | m | 321.600 |  | 10.76 | 3460.42
19 | 030411001123 | 配管SC20 | [项目特征] 1.名称：配管 2.材质：焊接钢管 3.规格：SC20 4.敷设方式：埋地暗敷 | m | 69.520 |  | 9.75 | 677.82
20 | 030411001124 | 配管SC25 | [项目特征] 1.名称：配管 2.材质：焊接钢管 3.规格：SC25 4.敷设方式：明敷 | m | 219.420 |  | 17.10 | 3752.08
21 | 030411004067 | 配线WDZCN-BYJ-2.5mm2 | [项目特征] 1.名称：配线 2.配线形式：详设计 3.型号：WDZCN-BYJ 4.规格：2.5mm2 5.材质：铜芯 | m | 2530.240 |  | 2.02 | 5111.08
22 | 030411004068 | 配线WDZCN-BYJ-4mm2 | [项目特征] 1.名称：配线 2.配线形式：详设计 3.型号：WDZCN-BYJ 4.规格：4mm2 5.材质：铜芯 | m | 435.580 |  | 3.00 | 1306.74
本页小计 | [7 empty] | 74231.84
表-09
分部分项工程项目清单计价表
工程名称：15#楼-消防工程 | [5 empty] | 第3页 共6页
序号 | 项目编码 | 项目名称 | 项目特征 | 计量 单位 | 工程量 |  | 金额（元）
[7 empty] | 综合单价 | 合价 | 其中:暂估价
23 | 030502005008 | 配线WDZCN-RYJSP-2*1.5mm2 | [项目特征] 1.名称：配线 2.型号：WDZCN-RYJSP 3.规格：2*1.5mm2 4.敷设方式：详设计 | m | 504.600 |  | 2.48 | 1251.41
24 | 030411004069 | 配线WDZCN-RYJS-2*1.5mm2 | [项目特征] 1.名称：配线 2.型号：WDZCN-RYJS 3.规格：2*1.5mm2 | m | 3400.270 |  | 3.37 | 11458.91
25 | 030408001076 | 配线WDZCN-RYJYP-2*1.5mm2 | [项目特征] 1.名称：配线 2.型号：WDZCN-RYJYP 3.规格：2*1.5mm2 4.敷设方式、部位：详设计 | m | 518.260 |  | 7.34 | 3804.03
26 | 030408002013 | 控制电缆WDZCN-KYJY-7*1.5mm2 | [项目特征] 1.名称：控制电缆 2.型号：WDZCN-KYJY 3.规格：7*1.5mm2 4.敷设方式、部位：详设计 | m | 116.800 |  | 13.02 | 1520.74
27 | 030408002014 | 控制电缆WDZCN-KYJY-4*1.5mm2 | [项目特征] 1.名称：控制电缆 2.型号：WDZCN-KYJY 3.规格：4*1.5mm2 4.敷设方式、部位：详设计 | m | 152.330 |  | 7.64 | 1163.80
28 | 030411003046 | 消防电缆配电桥架200*100 | [项目特征] 1.名称：消防电缆配电桥架 2.规格：200*100 3.材质：金属 | m | 72.000 |  | 58.98 | 4246.56
29 | 030411003047 | 火灾报警桥架100*100 | [项目特征] 1.名称：火灾报警桥架 2.规格：100*100 3.材质：金属 | m | 72.000 |  | 43.74 | 3149.28
30 | 030413001016 | 桥架支架 | [项目特征] 1.名称：桥架支架 2.材质：型钢 3.规格：综合考虑 4.刷油要求：符合设计及规范要求 | kg | 34.880 |  | 12.26 | 427.63
31 | 031201003038 | 支架刷油 | [项目特征] 1.油漆品种：底漆、调和漆 2.涂刷遍数、漆膜厚度：底漆两道、调和漆两道 | kg | 34.880 |  | 1.54 | 53.72
32 | 030411006032 | 接线盒 | [项目特征] 1.名称：接线盒 2.规格：详设计 | 个 | 686.000 |  | 5.23 | 3587.78
本页小计 | [7 empty] | 30663.86
表-09
分部分项工程项目清单计价表
工程名称：15#楼-消防工程 | [5 empty] | 第4页 共6页
序号 | 项目编码 | 项目名称 | 项目特征 | 计量 单位 | 工程量 |  | 金额（元）
[7 empty] | 综合单价 | 合价 | 其中:暂估价
|  | 分部小计 | [5 empty] | 181366.93
消防水系统
33 | 030901002047 | 消火栓钢管 热浸镀锌钢管DN150 | [项目特征] 1.安装部位：详见施工设计图 2.材质、规格：热浸镀锌钢管DN150 3.连接形式：沟槽连接 4.钢管镀锌设计要求：详见施工设计图 5.压力试验及冲洗设计要求：详见施工设计图 6.管道标识设计要求：详见施工设计图 7.其他：满足设计及规范要求 | m | 103.600 |  | 98.73 | 10228.43
34 | 030901002048 | 消火栓钢管 热浸镀锌钢管DN100 | [项目特征] 1.安装部位：详见施工设计图 2.材质、规格：热浸镀锌钢管DN100 3.连接形式：沟槽连接 4.钢管镀锌设计要求：详见施工设计图 5.压力试验及冲洗设计要求：详见施工设计图 6.管道标识设计要求：详见施工设计图 7.其他：满足设计及规范要求 | m | 265.310 |  | 84.55 | 22431.96
35 | 030901002049 | 消火栓钢管 热浸镀锌钢管DN65 | [项目特征] 1.安装部位：详见施工设计图 2.材质、规格：热浸镀锌钢管DN65 3.连接形式：沟槽连接 4.钢管镀锌设计要求：详见施工设计图 5.压力试验及冲洗设计要求：详见施工设计图 6.管道标识设计要求：详见施工设计图 7.其他：满足设计及规范要求 | m | 95.300 |  | 53.09 | 5059.48
36 | 030703004038 | 蝶阀DN65 | [项目特征] 1.名称：蝶阀 2.规格：DN65 | 个 | 3.000 |  | 95.21 | 285.63
本页小计 | [7 empty] | 38005.50
表-09
分部分项工程项目清单计价表
工程名称：15#楼-消防工程 | [5 empty] | 第5页 共6页
序号 | 项目编码 | 项目名称 | 项目特征 | 计量 单位 | 工程量 |  | 金额（元）
[7 empty] | 综合单价 | 合价 | 其中:暂估价
37 | 030703004039 | 蝶阀DN100 | [项目特征] 1.名称：蝶阀 2.规格：DN100 3.连接形式：法兰安装 | 个 | 16.000 |  | 259.30 | 4148.80
38 | 030703004040 | 蝶阀DN150 | [项目特征] 1.名称：蝶阀 2.规格：DN150 3.连接形式：法兰安装 | 个 | 6.000 |  | 416.89 | 2501.34
39 | 031003003032 | 自动排气阀DN20 | [项目特征] 1.类型：自动排气阀 2.规格、压力等级：DN20 | 个 | 2.000 |  | 44.05 | 88.10
40 | 031003003033 | 减压阀组DN150 | [项目特征] 1.类型：减压阀组 2.规格、压力等级：DN150 3.阀门组成：详设计 | 个 | 4.000 |  | 6075.43 | 24301.72
41 | 030901010022 | 室内消火栓 | [项目特征] 1.名称：室内消火栓 2.型号、规格：DN65 3.附件材质、规格：SG20A65-J 含水箱、水龙带 | 套 | 32.000 |  | 410.93 | 13149.76
42 | 030901010023 | 减压稳压型消火栓 | [项目特征] 1.名称：减压稳压型消火栓 2.型号、规格：DN65 3.栓口压力：0.35MPa 4.附件材质、规格：SG20A65-J 含水箱、水龙带 | 套 | 64.000 |  | 400.93 | 25659.52
43 | 030901010024 | 屋顶试验消火栓 | [项目特征] 1.名称：屋顶试验消火栓 2.型号、规格：DN65 3.附件材质、规格：带压力表 | 套 | 1.000 |  | 80.01 | 80.01
44 | 031002003098 | 钢套管 DN150 | [项目特征] 1.名称、类型：套管 2.材质：钢制 3.规格：DN150 | 个 | 96.000 |  | 89.61 | 8602.56
45 | 031002003099 | 钢套管 DN200 | [项目特征] 1.名称、类型：套管 2.材质：钢制 3.规格：DN200 | 个 | 32.000 |  | 101.51 | 3248.32
46 | 031002003100 | 刚性防水套管 DN100 | [项目特征] 1.名称、类型：刚性防水套管 2.材质：钢制 3.规格：DN100 | 个 | 4.000 |  | 182.43 | 729.72
本页小计 | [7 empty] | 82509.85
表-09
分部分项工程项目清单计价表
工程名称：15#楼-消防工程 | [5 empty] | 第6页 共6页
序号 | 项目编码 | 项目名称 | 项目特征 | 计量 单位 | 工程量 |  | 金额（元）
[7 empty] | 综合单价 | 合价 | 其中:暂估价
47 | 031002003101 | 刚性防水套管 DN150 | [项目特征] 1.名称、类型：刚性防水套管 2.材质：钢制 3.规格：DN150 | 个 | 2.000 |  | 316.12 | 632.24
48 | 031002001005 | 管道支吊架 | [项目特征] 1.材质：型钢 2.管架形式：自行考虑 3.其他：满足设计及规范要求 | kg | 725.200 |  | 12.64 | 9166.53
49 | 031201003039 | 金属结构刷油 | [项目特征] 1.油漆品种：底漆、调和漆 2.涂刷遍数、漆膜厚度：底漆两道、调和漆两道 | kg | 725.200 |  | 1.54 | 1116.81
50 | 031201001010 | 管道刷油 | [项目特征] 1.名称：刷油 2.油漆品种：红色调和漆 3.涂刷遍数、漆膜厚度：2道 | m2 | 182.420 |  | 6.38 | 1163.84
51 | 030905002005 | 水灭火系统控制装置调试 | [项目特征] 1.名称：水灭火系统控制装置调试 2.点数：详设计 | 系统 | 1.000 |  | 2786.42 | 2786.42
|  | 分部小计 | [5 empty] | 135381.19
本页小计 | [7 empty] | 14865.84
合 计 | [7 empty] | 316748.12