## Page 1
表-09
分部分项工程项目清单计价表
工程名称：3#楼-消防工程 | [5 empty] | 第1页 共7页
序号 | 项目编码 | 项目名称 | 项目特征 | 计量 单位 | 工程量 |  | 金额（元）
[7 empty] | 综合单价 | 合价 | 其中:暂估价
联动系统
1 | 030404032003 | 接线端子箱 | [项目特征] 1.名称：接线端子箱 2.型号：JBF-11A/X | 台 | 33.000
2 | 030904001006 | 感烟探测器 | [项目特征] 1.名称：感烟探测器 2.规格：JTY-GD-LN2100 | 个 | 272.000
3 | 030904003007 | 消火栓按钮 | [项目特征] 1.名称：消火栓按钮 2.规格：VM3332A | 个 | 140.000
4 | 030904003008 | 手动报警按钮 | [项目特征] 1.名称：手动报警按钮 2.规格：JBF-101F-N/P | 个 | 68.000
5 | 030507014003 | 楼层显示盘 | [项目特征] 1.名称：楼层显示盘 2.规格：JBF-191F/D | 台 | 3.000
6 | 030904006003 | 火警电话 | [项目特征] 1.名称：火警电话 | 个 | 6.000
7 | 010801006002 | 防火门闭门器 | [项目特征] 1.锁品种：防火门闭门器 2.锁规格：ZTM-M-400 | 只 | 68.000
8 | 030904008011 | 单输入单输出模块 | [项目特征] 1.名称：单输入单输出模块 2.规格：JBF-141F-N | 个 | 109.000
9 | 030904008012 | 单输入模块 | [项目特征] 1.名称：单输入单输出模块 2.规格：JBF-131F-N | 个 | 102.000
10 | 030904008013 | 总线隔离器 | [项目特征] 1.名称：总线隔离器 2.规格：JBF-171F-N | 个 | 34.000
11 | 030904007003 | 消防广播(扬声器) | [项目特征] 1.名称：消防广播(扬声器) 2.功率：3w 3.安装方式：底距地2.5m墙上明装或吊顶嵌装 | 个 | 99.000
12 | 031101077002 | 防火门监控分机 | [项目特征] 1.名称：防火门监控分机 2.型号：ZTM-QK-200 | 套 | 2.000
13 | 030904005004 | 声光报警器 | [项目特征] 1.名称：声光报警器 2.规格：VM3372B | 个 | 103.000
本页小计
表-09
分部分项工程项目清单计价表
工程名称：3#楼-消防工程 | [5 empty] | 第2页 共7页
序号 | 项目编码 | 项目名称 | 项目特征 | 计量 单位 | 工程量 |  | 金额（元）
[7 empty] | 综合单价 | 合价 | 其中:暂估价
14 | 030411001019 | 配管 | [项目特征] 1.名称：配管 2.材质：焊接钢管 3.规格：SC15 4.敷设方式：明敷 | m | 5849.220
15 | 030411001020 | 配管 | [项目特征] 1.名称：配管 2.材质：焊接钢管 3.规格：SC20 4.敷设方式：明敷 | m | 45.070
16 | 030411001021 | 配管 | [项目特征] 1.名称：配管 2.材质：焊接钢管 3.规格：SC25 4.敷设方式：明敷 | m | 35.130
17 | 030411004015 | 配线 | [项目特征] 1.名称：配线 2.配线形式：详设计 3.规格：WDZCN-BYJ-2.5 4.材质：铜芯 | m | 1209.520
18 | 030411004016 | 配线 | [项目特征] 1.名称：配线 2.配线形式：详设计 3.规格：WDZCN-BYJ-4 4.材质：铜芯 | m | 342.140
19 | 030502005003 | 配线 | [项目特征] 1.名称：配线 2.规格：WDZCN-RYJSP-2×1.5 3.敷设方式：详设计 | m | 69.320
20 | 030411004017 | 配线 | [项目特征] 1.名称：配线 2.规格：WDZCN-RYJS-2*1.5 | m | 4238.300
21 | 030408001019 | 配线 | [项目特征] 1.名称：配线 2.规格：WDZCN-RYJYP-2×1.5 3.敷设方式、部位：详设计 | m | 1040.670
22 | 030408002004 | 控制电缆 | [项目特征] 1.名称：控制电缆 2.规格：WDZCN-KYJY-7×1.5 3.敷设方式、部位：详设计 | m | 184.130
23 | 030408002005 | 控制电缆 | [项目特征] 1.名称：控制电缆 2.规格：WDZCN-KYJY-4×1.5 3.敷设方式、部位：详设计 | m | 149.000
本页小计
表-09
分部分项工程项目清单计价表
工程名称：3#楼-消防工程 | [5 empty] | 第3页 共7页
序号 | 项目编码 | 项目名称 | 项目特征 | 计量 单位 | 工程量 |  | 金额（元）
[7 empty] | 综合单价 | 合价 | 其中:暂估价
24 | 030411003007 | 消防电缆配电桥架 | [项目特征] 1.名称：消防电缆配电桥架 2.规格：200*100 3.材质：金属 | m | 99.000
25 | 030411003008 | 火灾报警桥架 | [项目特征] 1.名称：消防电缆配电桥架 2.规格：100*100 3.材质：金属 | m | 99.000
26 | 030905001003 | 自动报警系统调试 | [项目特征] 1.点数：1000点以下 | 系统 | 1.000
27 | 030411006007 | 接线盒 | [项目特征] 1.名称：接线盒 2.规格：详设计 | 个 | 927.000
28 | 030413003001 | 砖墙剔槽 | [项目特征] 1.名称：砖墙剔槽 2.规格：详设计 | 米 | 941.000
29 | 030904008014 | 双输入双输出模块 | [项目特征] 1.名称：双输入双输出模块 2.规格：JBF-151F/D | 个 | 5.000
30 | 030904008015 | 广播切换模块 | [项目特征] 1.名称：广播切换模块 2.规格：JBF-143F | 个 | 35.000
31 | 030904008016 | 消防电话模块 | [项目特征] 1.名称：消防电话模块 2.规格：详设计 | 个 | 4.000
32 | 031002003032 | Φ80钢性防水套管 | [项目特征] 1.名称：Φ80钢性防水套管 2.要求：套管两头各伸出墙外100mm | 个 | 2.000
33 | 031002003033 | Φ50钢性防水套管 | [项目特征] 1.名称：Φ50钢性防水套管 2.要求：套管两头各伸出墙外100mm | 个 | 2.000
34 | 031002003034 | Φ150钢性防水套管 | [项目特征] 1.名称：Φ150钢性防水套管 2.要求：套管两头各伸出墙外100mm | 个 | 1.000
35 | 030904001007 | 电气火灾监控探测器HS-L810S | [项目特征] 1.名称：电气火灾监控探测器HS-L810S 2.规格：详设计 | 个 | 15.000
本页小计
表-09
分部分项工程项目清单计价表
工程名称：3#楼-消防工程 | [5 empty] | 第4页 共7页
序号 | 项目编码 | 项目名称 | 项目特征 | 计量 单位 | 工程量 |  | 金额（元）
[7 empty] | 综合单价 | 合价 | 其中:暂估价
36 | 031103027002 | 交流三相双电源检测传感器HS-V730U | [项目特征] 1.名称：交流三相双电源检测传感器HS-V730U 2.规格：详设计 | 个 | 9.000
分部小计
消防水系统
37 | 030901002014 | 内外壁热侵镀锌无缝钢管 | [项目特征] 1.安装部位：内外壁热侵镀锌无缝钢管 2.材质、规格：DN100 3.连接形式：沟槽连接 | m | 400.640
38 | 030901002015 | 内外壁热侵镀锌无缝钢管 | [项目特征] 1.安装部位：内外壁热侵镀锌无缝钢管 2.材质、规格：DN150 3.连接形式：沟槽连接 | m | 311.970
39 | 030901002016 | 内外壁热侵镀锌无缝钢管 | [项目特征] 1.安装部位：内外壁热侵镀锌无缝钢管 2.材质、规格：DN65 | m | 38.530
40 | 030703004015 | 蝶阀 | [项目特征] 1.名称：蝶阀 2.规格：DN65 | 个 | 1.000
41 | 030703004016 | 蝶阀 | [项目特征] 1.名称：蝶阀 2.规格：DN100 | 个 | 16.000
42 | 030703004017 | 蝶阀 | [项目特征] 1.名称：蝶阀 2.规格：DN150 | 个 | 6.000
43 | 031003003015 | 自动排气阀 | [项目特征] 1.类型：自动排气阀 2.规格、压力等级：DN20 | 个 | 2.000
44 | 031003003016 | 减压阀组 | [项目特征] 1.类型：减压阀组 2.规格、压力等级：DN150 3.阀门组成：详设计 | 个 | 4.000
45 | 031002003035 | 套管 | [项目特征] 1.名称、类型：套管 2.材质：钢制 3.规格：DN150 | 个 | 160.000
46 | 030901010006 | 商业消火栓 | [项目特征] 1.名称：商业消火栓 2.型号、规格：DN65 3.附件材质、规格：SG20B65Z-J含水箱、水龙带 | 套 | 8.000
本页小计
表-09
分部分项工程项目清单计价表
工程名称：3#楼-消防工程 | [5 empty] | 第5页 共7页
序号 | 项目编码 | 项目名称 | 项目特征 | 计量 单位 | 工程量 |  | 金额（元）
[7 empty] | 综合单价 | 合价 | 其中:暂估价
47 | 030901010007 | 室内消火栓 | [项目特征] 1.名称：室内消火栓 2.型号、规格：DN65 3.附件材质、规格：SG20A65-J含水箱、水龙带 | 套 | 32.000
48 | 030901010008 | 减压稳压型消火栓 | [项目特征] 1.名称：减压稳压型消火栓 2.型号、规格：DN65 3.栓口压力：0.35MPa 4.附件材质、规格：SG20A65-J 含水箱、水龙带 | 套 | 100.000
49 | 030901010009 | 屋顶试验消火栓 | [项目特征] 1.名称：屋顶试验消火栓 2.型号、规格：DN65 | 套 | 1.000
50 | 030906001005 | 管道支架制作安装 | [项目特征] 1.名称：管道支架制作安装 | kg | 1819.000
51 | 031201003011 | 金属结构刷油 | [项目特征] 1.油漆品种：底漆、调和漆 2.涂刷遍数、漆膜厚度：底漆两道、调和漆两道 | kg | 1819.000
52 | 031201001003 | 管道刷油 | [项目特征] 1.名称：刷油 2.油漆品种：红色调和漆 3.涂刷遍数、漆膜厚度：2道 | m2 | 333.700
53 | 031006015001 | 消防水箱 | [项目特征] 1.材质、类型：消防水箱 2.型号、规格：V=18m³ 3.材质：不锈钢 | 座 | 1.000
54 | 030601004001 | 流量开关 | [项目特征] 1.名称：流量开关 2.规格：DN100 3.其他：详设计 | 个 | 2.000
55 | 031003003017 | 闸阀 | [项目特征] 1.类型：阀门 2.规格、压力等级：DN100 | 个 | 2.000
56 | 030807003001 | 止回阀 | [项目特征] 1.名称：止回阀 2.型号、规格：DN100 | 个 | 2.000
本页小计
表-09
分部分项工程项目清单计价表
工程名称：3#楼-消防工程 | [5 empty] | 第6页 共7页
序号 | 项目编码 | 项目名称 | 项目特征 | 计量 单位 | 工程量 |  | 金额（元）
[7 empty] | 综合单价 | 合价 | 其中:暂估价
57 | 030807003002 | 防止旋流器 | [项目特征] 1.名称：防止旋流器 2.型号、规格：DN100 | 个 | 1.000
分部小计
喷淋系统
58 | 030901002017 | 内外壁热镀锌钢管 | [项目特征] 1.安装部位：内外壁热镀锌钢管 2.材质、规格：DN100 3.连接形式：沟槽连接 | m | 136.420
59 | 030901002018 | 内外壁热镀锌钢管 | [项目特征] 1.安装部位：内外壁热镀锌钢管 2.材质、规格：DN150 3.连接形式：沟槽连接 | m | 81.240
60 | 030901002019 | 内外壁热镀锌钢管 | [项目特征] 1.安装部位：内外壁热镀锌钢管 2.材质、规格：DN25 | m | 272.570
61 | 030901002020 | 内外壁热镀锌钢管 | [项目特征] 1.安装部位：内外壁热镀锌钢管 2.材质、规格：DN40 | m | 64.300
62 | 030901002021 | 内外壁热镀锌钢管 | [项目特征] 1.安装部位：内外壁热镀锌钢管 2.材质、规格：DN50 | m | 73.200
63 | 030901002022 | 内外壁热镀锌钢管 | [项目特征] 1.安装部位：内外壁热镀锌钢管 2.材质、规格：DN65 | m | 8.850
64 | 030901002023 | 内外壁热镀锌钢管 | [项目特征] 1.安装部位：内外壁热镀锌钢管 2.材质、规格：DN80 | m | 17.670
65 | 030901003002 | 水喷淋(雾)喷头 | [项目特征] 1.安装部位：水喷淋(雾)喷头 2.材质、型号、规格：ZSTP15 | 个 | 102.000
66 | 030906001006 | 管道支架制作安装 | [项目特征] 1.名称：管道支架制作安装 | kg | 523.200
本页小计
表-09
分部分项工程项目清单计价表
工程名称：3#楼-消防工程 | [5 empty] | 第7页 共7页
序号 | 项目编码 | 项目名称 | 项目特征 | 计量 单位 | 工程量 |  | 金额（元）
[7 empty] | 综合单价 | 合价 | 其中:暂估价
67 | 031201003012 | 金属结构刷油 | [项目特征] 1.油漆品种：底漆、调和漆 2.涂刷遍数、漆膜厚度：底漆两道、调和漆两道 | kg | 523.200
68 | 031201001004 | 管道刷油 | [项目特征] 1.名称：刷油 2.油漆品种：红色兰环调和漆 3.涂刷遍数、漆膜厚度：2道 | m2 | 167.020
69 | 030901006002 | 水流指示器 | [项目特征] 1.名称：水流指示器 2.规格、型号：DN100 | 个 | 2.000
70 | 030503008001 | 信号阀 | [项目特征] 1.名称：信号阀 2.规格：DN100 | 个 | 2.000
71 | 030901008001 | 末端试水装置DN25 | [项目特征] 1.名称：末端试水装置 2.规格：DN25 3.组装形式：成套 | 组 | 2.000
分部小计
本页小计
合 计