## Page 1
表-09
分部分项工程项目清单计价表
工程名称：10#楼-通风空调工程 | [5 empty] | 第1页 共5页
序号 | 项目编码 | 项目名称 | 项目特征 | 计量 单位 | 工程量 |  | 金额（元）
[7 empty] | 综合单价 | 合价 | 其中:暂估价
安装工程
1 | 030108003020 | 高效低噪混流式风机 | [项目特征] 1.名称：高效低噪混流式风机 2.型号：SDF-7F-3 3.规格：L=33800M3/H N=1450R/MIN H=724PAN=11KW 4.其他：带金属防虫网，网孔10*10 | 台 | 2.000 |  | 5645.57 | 11291.14
2 | 030108003021 | 高效低噪混流式风机 | [项目特征] 1.名称：高效低噪混流式风机 2.型号：SDF-8F-5 3.规格：L=38880M3/H N=1450R/MIN H=944PAN=18.5KW 4.其他：带金属防虫网，网孔10*10 | 台 | 2.000 |  | 6445.57 | 12891.14
3 | 030108003022 | 高效低噪混流式风机 | [项目特征] 1.名称：高效低噪混流式风机 2.型号：SDF-6.5F-3 3.规格：L=19000M3/H N=1450R/MIN H=550PAN=5.5KW 4.其他：带金属防虫网，网孔10*10 | 台 | 1.000 |  | 4365.57 | 4365.57
4 | 030108003023 | 高温排烟风机 | [项目特征] 1.名称：高温排烟风机 2.型号：PYHL-14A-7A-5B 3.规格：L=18000M3/H N=960R/MIN H=622PAN=5.5KW | 台 | 1.000 |  | 4014.39 | 4014.39
5 | 030108003024 | 轴流风机（壁式排风机） | [项目特征] 1.名称：轴流风机（壁式排风机） 2.型号：SZF-D NO.2.5C 3.规格：L=1260M3/HN=1450R/MIN H=50PA N=0.06KW 风机带金属防虫网,网孔5*5 4.其他：带金属防虫网，网孔5*5 | 台 | 2.000 |  | 1087.37 | 2174.74
本页小计 | [7 empty] | 34736.98
表-09
分部分项工程项目清单计价表
工程名称：10#楼-通风空调工程 | [5 empty] | 第2页 共5页
序号 | 项目编码 | 项目名称 | 项目特征 | 计量 单位 | 工程量 |  | 金额（元）
[7 empty] | 综合单价 | 合价 | 其中:暂估价
6 | 030702001013 | 钢板金属管道长边4000mm以下 | [项目特征] 1.名称：钢板金属管道 2.形状：矩形 3.规格：长边4000mm以下 4.板材厚度：详设计 5.接口形式：咬口连接 | m2 | 1012.920 |  | 112.31 | 113761.05
7 | 030702001014 | 钢板金属管道长边2000mm以下 | [项目特征] 1.名称：钢板金属管道 2.形状：矩形 3.规格：长边2000mm以下 4.板材厚度：详设计 5.接口形式：咬口连接 | m2 | 9.500 |  | 108.48 | 1030.56
8 | 030702001015 | 钢板金属管道长边1000mm以下 | [项目特征] 1.名称：钢板金属管道 2.形状：矩形 3.规格：长边2000mm以下 4.板材厚度：详设计 5.接口形式：咬口连接 | m2 | 1276.700 |  | 85.08 | 108621.64
9 | 030702001016 | 钢板金属管道直径1000mm以内 | [项目特征] 1.名称：钢板金属管道 2.形状：圆形 3.规格：直径1000mm以内 4.板材厚度：详设计 5.接口形式：咬口连接 | m2 | 3.440 |  | 97.60 | 335.74
10 | 030703001014 | 280°C防烟防火阀 | [项目特征] 1.名称：280°C防烟防火阀 2.型号：DN700 3.其他：满足设计及规范要求 | 个 | 4.000 |  | 394.46 | 1577.84
11 | 030703001015 | 常闭电动280℃排烟防火阀 | [项目特征] 1.名称：常闭电动280℃排烟防火阀 2.型号：灾时15S开启相应防烟分区阀门及风机 电讯号(手动就地)开启,联锁风机启动 3.规格：850*320 4.其他：满足设计及规范要求 | 个 | 30.000 |  | 509.46 | 15283.80
本页小计 | [7 empty] | 240610.63
表-09
分部分项工程项目清单计价表
工程名称：10#楼-通风空调工程 | [5 empty] | 第3页 共5页
序号 | 项目编码 | 项目名称 | 项目特征 | 计量 单位 | 工程量 |  | 金额（元）
[7 empty] | 综合单价 | 合价 | 其中:暂估价
12 | 030703001016 | 70°C全自动防烟防火调节阀 | [项目特征] 1.名称：70°C全自动防烟防火调节阀 2.规格：详设计 3.其他：满足设计及规范要求 | 个 | 4.000 |  | 269.46 | 1077.84
13 | 011304002006 | 自垂式百叶送风口(带阀) | [项目特征] 1.名称：自垂式百叶送风口(带阀) 2.风口规格：1400*700 3.风量：详设计 4.其他：满足设计及规范要求 | 个 | 2.000 |  | 343.42 | 686.84
14 | 011304002007 | 自垂式百叶送风口(带阀) | [项目特征] 1.名称：自垂式百叶送风口(带阀) 2.风口规格：700*400 3.风量：详设计 4.其他：满足设计及规范要求 | 个 | 1.000 |  | 152.78 | 152.78
15 | 011304002008 | 多叶送风口 1000*900 | [项目特征] 1.名称：多叶送风口 2.风口规格：1000*900 3.风量：常闭,电讯号(手动)开启 4.其他：满足设计及规范要求 | 个 | 125.000 |  | 440.09 | 55011.25
16 | 011304002009 | 单层百叶风口 | [项目特征] 1.名称：单层百叶风口 2.风口规格：800*400 3.风量：单风口排烟量=3750M3/H 最大防烟分区面积=55M2 4.其他：满足设计及规范要求 | 个 | 120.000 |  | 119.14 | 14296.80
17 | 030703021006 | 静压箱 1050(2050)X4000X2200(H) | [项目特征] 1.名称：静压箱 2.规格：1050(2050)X4000X2200(H) 3.其他：满足设计及现行规范 | 个 | 1.000 |  | 3092.50 | 3092.50
18 | 030703021007 | 静压箱 350(550)X2750X2200(H) | [项目特征] 1.名称：静压箱 2.规格：350(550)X2750X2200(H) 3.其他：满足设计及现行规范 | 个 | 1.000 |  | 2592.50 | 2592.50
本页小计 | [7 empty] | 76910.51
表-09
分部分项工程项目清单计价表
工程名称：10#楼-通风空调工程 | [5 empty] | 第4页 共5页
序号 | 项目编码 | 项目名称 | 项目特征 | 计量 单位 | 工程量 |  | 金额（元）
[7 empty] | 综合单价 | 合价 | 其中:暂估价
19 | 030703021008 | 短臂消声弯头 | [项目特征] 1.名称：短臂消声弯头 2.规格：详设计 3.其他：满足设计及现行规范 | 个 | 1.000 |  | 2507.40 | 2507.40
20 | 030703011016 | 防雨百叶风口 1200*750 | [项目特征] 1.名称：防雨百叶风口 2.型号：内带金属防虫网,网孔5*5 3.规格：1200*750 4.其他：满足设计及规范要求 | 个 | 1.000 |  | 230.20 | 230.20
21 | 030703011017 | 铝合金防雨百叶风口 2150*1450 | [项目特征] 1.名称：铝合金防雨百叶风口 2.规格：2150*1450 3.其他：满足设计及规范要求 | 个 | 1.000 |  | 656.17 | 656.17
22 | 030703011018 | 铝合金防雨百叶风口 2150*2000 | [项目特征] 1.名称：铝合金防雨百叶风口 2.规格：2150*2000 3.其他：满足设计及规范要求 | 个 | 1.000 |  | 781.17 | 781.17
23 | 030703011019 | 铝合金防雨百叶风口 400*400 | [项目特征] 1.名称：铝合金防雨百叶风口 2.规格：400*400 3.其他：满足设计及规范要求 | 个 | 2.000 |  | 96.03 | 192.06
24 | 030703019006 | 防火软接 | [项目特征] 1.名称：防火软接 | m2 | 14.480 |  | 331.53 | 4800.55
25 | 030703004033 | 余压阀400*350 | [项目特征] 1.名称：余压阀 2.规格：400*350 | 个 | 93.000 |  | 213.68 | 19872.24
26 | 030307005006 | 设备支架制作安装 | [项目特征] 1.名称：设备支架制作安装 2.材质：详设计 | kg | 180.000 |  | 8.57 | 1542.60
27 | 031201003028 | 金属结构刷油 | [项目特征] 1.除锈级别：详设计 2.油漆品种：防锈漆、调和漆 3.涂刷遍数、漆膜厚度：防锈漆两道、调和漆两道 | kg | 3521.600 |  | 1.53 | 5388.05
本页小计 | [7 empty] | 35970.44
表-09
分部分项工程项目清单计价表
工程名称：10#楼-通风空调工程 | [5 empty] | 第5页 共5页
序号 | 项目编码 | 项目名称 | 项目特征 | 计量 单位 | 工程量 |  | 金额（元）
[7 empty] | 综合单价 | 合价 | 其中:暂估价
28 | 030701003005 | 分体式空调 | [项目特征] 1.名称：分体式空调 2.型号：KFR-35GW/BpNFW+3 3.规格：1.5匹，制冷量（W）3500 制冷功率（W）1050 内机尺寸 837*296*205 外机尺寸 785*550*295 内机重量11kg 外机重量27kg 4.安装形式：壁挂式 | 台 | 2.000 |  | 2022.71 | 4045.42
29 | 030704001006 | 通风工程检测、调试 | [项目特征] 1.名称：通风工程检测、调试 2.要求：详设计满足规范要求 | 系统 | 1.000 |  | 7045.06 | 7045.06
|  | 分部小计 | [5 empty] | 399319.04
本页小计 | [7 empty] | 11090.48
合 计 | [7 empty] | 399319.04