## Page 1
表-09
分部分项工程项目清单计价表
工程名称：2#楼-消防工程 | [5 empty] | 第1页 共5页
序号 | 项目编码 | 项目名称 | 项目特征 | 计量 单位 | 工程量 |  | 金额（元）
[7 empty] | 综合单价 | 合价 | 其中:暂估价
联动系统
1 | 030404032002 | 接线端子箱 | [项目特征] 1.名称：接线端子箱 2.型号：JBF-11A/X | 台 | 27.000
2 | 030904001004 | 感烟探测器 | [项目特征] 1.名称：感烟探测器 2.规格：JTY-GD-LN2100 | 个 | 197.000
3 | 030904003005 | 消火栓按钮 | [项目特征] 1.名称：消火栓按钮 2.规格：VM3332A | 个 | 108.000
4 | 030904003006 | 手动报警按钮 | [项目特征] 1.名称：手动报警按钮 2.规格：JBF-101F-N/P | 个 | 54.000
5 | 030507014002 | 楼层显示盘 | [项目特征] 1.名称：楼层显示盘 2.规格：JBF-191F/D | 台 | 1.000
6 | 030904006002 | 火警电话 | [项目特征] 1.名称：火警电话 | 个 | 4.000
7 | 010801006001 | 防火门闭门器 | [项目特征] 1.锁品种：防火门闭门器 2.锁规格：ZTM-M-400 | 只 | 56.000
8 | 030904008005 | 单输入单输出模块 | [项目特征] 1.名称：单输入单输出模块 2.规格：JBF-141F-N | 个 | 90.000
9 | 030904008006 | 单输入模块 | [项目特征] 1.名称：单输入单输出模块 2.规格：JBF-131F-N | 个 | 80.000
10 | 030904008007 | 总线隔离器 | [项目特征] 1.名称：总线隔离器 2.规格：JBF-171F-N | 个 | 28.000
11 | 030904007002 | 消防广播(扬声器) | [项目特征] 1.名称：消防广播(扬声器) 2.功率：3w 3.安装方式：底距地2.5m墙上明装或吊顶嵌装 | 个 | 81.000
12 | 031101077001 | 防火门监控分机 | [项目特征] 1.名称：防火门监控分机 2.型号：ZTM-QK-200 | 套 | 2.000
13 | 030904005003 | 声光报警器 | [项目特征] 1.名称：声光报警器 2.规格：VM3372B | 个 | 81.000
本页小计
表-09
分部分项工程项目清单计价表
工程名称：2#楼-消防工程 | [5 empty] | 第2页 共5页
序号 | 项目编码 | 项目名称 | 项目特征 | 计量 单位 | 工程量 |  | 金额（元）
[7 empty] | 综合单价 | 合价 | 其中:暂估价
14 | 030411001006 | 配管 | [项目特征] 1.名称：配管 2.材质：焊接钢管 3.规格：SC15 4.敷设方式：明敷 | m | 4728.200
15 | 030411001007 | 配管 | [项目特征] 1.名称：配管 2.材质：焊接钢管 3.规格：SC20 4.敷设方式：明敷 | m | 234.020
16 | 030411001008 | 配管 | [项目特征] 1.名称：配管 2.材质：焊接钢管 3.规格：SC25 4.敷设方式：明敷 | m | 28.680
17 | 030411004008 | 配线 | [项目特征] 1.名称：配线 2.配线形式：详设计 3.规格：WDZCN-BYJ-2.5 4.材质：铜芯 | m | 3393.780
18 | 030411004009 | 配线 | [项目特征] 1.名称：配线 2.配线形式：详设计 3.规格：WDZCN-BYJ-4 4.材质：铜芯 | m | 372.140
19 | 030502005002 | 配线 | [项目特征] 1.名称：配线 2.规格：WDZCN-RYJSP-2×1.5 3.敷设方式：详设计 | m | 231.480
20 | 030411004010 | 配线 | [项目特征] 1.名称：配线 2.规格：WDZCN-RYJS-2*1.5 | m | 3934.520
21 | 030408001010 | 配线 | [项目特征] 1.名称：配线 2.规格：WDZCN-RYJYP-2×1.5 3.敷设方式、部位：详设计 | m | 1012.000
22 | 030408002002 | 控制电缆 | [项目特征] 1.名称：控制电缆 2.规格：WDZCN-KYJY-7×1.5 3.敷设方式、部位：详设计 | m | 231.910
23 | 030411003003 | 消防电缆配电桥架 | [项目特征] 1.名称：消防电缆配电桥架 2.规格：200*100 3.材质：金属 | m | 81.000
本页小计
表-09
分部分项工程项目清单计价表
工程名称：2#楼-消防工程 | [5 empty] | 第3页 共5页
序号 | 项目编码 | 项目名称 | 项目特征 | 计量 单位 | 工程量 |  | 金额（元）
[7 empty] | 综合单价 | 合价 | 其中:暂估价
24 | 030411003004 | 火灾报警桥架 | [项目特征] 1.名称：消防电缆配电桥架 2.规格：100*100 3.材质：金属 | m | 81.000
25 | 030905001002 | 自动报警系统调试 | [项目特征] 1.点数：1000点以下 | 系统 | 1.000
26 | 030411006002 | 接线盒 | [项目特征] 1.名称：接线盒 2.规格：详设计 | 个 | 719.000
27 | 030904008008 | 双输入双输出模块 | [项目特征] 1.名称：双输入双输出模块 2.规格：JBF-151F/D | 个 | 5.000
28 | 030904008009 | 广播切换模块 | [项目特征] 1.名称：广播切换模块 2.规格：JBF-143F | 个 | 27.000
29 | 030904008010 | 消防电话模块 | [项目特征] 1.名称：消防电话模块 2.规格：详设计 | 个 | 4.000
30 | 030408002003 | 控制电缆 | [项目特征] 1.名称：控制电缆 2.规格：WDZCN-KYJY-4×1.5 3.敷设方式、部位：详设计 | m | 149.000
31 | 031002003020 | Φ80钢性防水套管 | [项目特征] 1.名称：Φ80钢性防水套管 2.要求：套管两头各伸出墙外100mm | 个 | 1.000
32 | 031002003021 | Φ50钢性防水套管 | [项目特征] 1.名称：Φ50钢性防水套管 2.要求：套管两头各伸出墙外100mm | 个 | 2.000
33 | 031002003022 | Φ150钢性防水套管 | [项目特征] 1.名称：Φ150钢性防水套管 2.要求：套管两头各伸出墙外100mm | 个 | 1.000
34 | 030904001005 | 电气火灾监控探测器HS-L810S | [项目特征] 1.名称：电气火灾监控探测器HS-L810S 2.规格：详设计 | 个 | 12.000
35 | 031103027001 | 交流三相双电源检测传感器HS-V730U | [项目特征] 1.名称：交流三相双电源检测传感器HS-V730U 2.规格：详设计 | 个 | 8.000
分部小计
本页小计
表-09
分部分项工程项目清单计价表
工程名称：2#楼-消防工程 | [5 empty] | 第4页 共5页
序号 | 项目编码 | 项目名称 | 项目特征 | 计量 单位 | 工程量 |  | 金额（元）
[7 empty] | 综合单价 | 合价 | 其中:暂估价
消防水系统
36 | 030901002011 | 内外壁热侵镀锌无缝钢管 | [项目特征] 1.安装部位：内外壁热侵镀锌无缝钢管 2.材质、规格：DN100 3.连接形式：沟槽连接 | m | 368.900
37 | 030901002012 | 内外壁热侵镀锌无缝钢管 | [项目特征] 1.安装部位：内外壁热侵镀锌无缝钢管 2.材质、规格：DN150 3.连接形式：沟槽连接 | m | 178.890
38 | 030901002013 | 内外壁热侵镀锌无缝钢管 | [项目特征] 1.安装部位：内外壁热侵镀锌无缝钢管 2.材质、规格：DN65 | m | 133.310
39 | 030703004008 | 蝶阀 | [项目特征] 1.名称：蝶阀 2.规格：DN65 | 个 | 1.000
40 | 030703004009 | 蝶阀 | [项目特征] 1.名称：蝶阀 2.规格：DN100 | 个 | 18.000
41 | 030703004010 | 蝶阀 | [项目特征] 1.名称：蝶阀 2.规格：DN150 | 个 | 8.000
42 | 031003003012 | 自动排气阀 | [项目特征] 1.类型：自动排气阀 2.规格、压力等级：DN20 | 个 | 2.000
43 | 031003003013 | 减压阀组 | [项目特征] 1.类型：减压阀组 2.规格、压力等级：DN150 3.阀门组成：详设计 | 个 | 4.000
44 | 031002003023 | 套管 | [项目特征] 1.名称、类型：套管 2.材质：钢制 3.规格：DN150 | 个 | 140.000
45 | 030901010003 | 室内消火栓 | [项目特征] 1.名称：室内消火栓 2.型号、规格：DN65 3.附件材质、规格：SG20A65-J 含水箱、水龙带 | 套 | 32.000
本页小计
表-09
分部分项工程项目清单计价表
工程名称：2#楼-消防工程 | [5 empty] | 第5页 共5页
序号 | 项目编码 | 项目名称 | 项目特征 | 计量 单位 | 工程量 |  | 金额（元）
[7 empty] | 综合单价 | 合价 | 其中:暂估价
46 | 030901010004 | 减压稳压型消火栓 | [项目特征] 1.名称：减压稳压型消火栓 2.型号、规格：DN65 3.栓口压力：0.35MPa 4.附件材质、规格：SG20A65-J 含水箱、水龙带 | 套 | 76.000
47 | 030901010005 | 屋顶试验消火栓 | [项目特征] 1.名称：屋顶试验消火栓 2.型号、规格：DN65 | 套 | 1.000
48 | 030906001003 | 管道支架制作安装 | [项目特征] 1.名称：管道支架制作安装 | kg | 1649.000
49 | 031201003008 | 金属结构刷油 | [项目特征] 1.油漆品种：底漆、调和漆 2.涂刷遍数、漆膜厚度：底漆两道、调和漆两道 | kg | 1649.000
50 | 031201001002 | 管道刷油 | [项目特征] 1.名称：刷油 2.油漆品种：红色调和漆 3.涂刷遍数、漆膜厚度：2道 | m2 | 242.310
分部小计
本页小计
合 计