## Page 1
表-09
分部分项工程项目清单计价表
工程名称：2#楼-通风空调工程 | [5 empty] | 第1页 共3页
序号 | 项目编码 | 项目名称 | 项目特征 | 计量 单位 | 工程量 |  | 金额（元）
[7 empty] | 综合单价 | 合价 | 其中:暂估价
安装工程
1 | 030108003002 | 高效低噪混流式风机 | [项目特征] 1.名称：高效低噪混流式风机 2.型号：SDF-8F-4 3.规格：L=29520m³/hn=1450r/min H=775PaN=11KW 噪声≤85dB(A) f风机效率＞67％ 4.其他：带金属防虫网，网孔10*10 | 台 | 2.000
2 | 030108003003 | 高效低噪混流式风机 | [项目特征] 1.名称：高效低噪混流式风机 2.型号：SDF-8F-3 3.规格：L=33800m³/hn=1450r/min H=724PaN=11KW 噪声≤85dB(A) f风机效率＞67％ 4.其他：带金属防虫网，网孔10*10 | 台 | 2.000
3 | 030108003004 | 高温排烟风机 | [项目特征] 1.名称：高温排烟风机 2.型号：PYHL-14A-8A-5b 3.规格：L=18000m³/hn=960r/min H=622PaN=5.5KW 噪声≤85dB(A) 风机效率＞67％ | 台 | 1.000
4 | 030108003005 | 轴流风机（壁式排风机） | [项目特征] 1.名称：轴流风机（壁式排风机） 2.型号：SZF-D No.2.5C 3.规格：L=1260m³/h n=1450r/min H=50PaN=0.06KW 单位风量耗功率=0.12 风机效率＞67％ 4.其他：带金属防虫网，网孔5*5 | 台 | 2.000
本页小计
表-09
分部分项工程项目清单计价表
工程名称：2#楼-通风空调工程 | [5 empty] | 第2页 共3页
序号 | 项目编码 | 项目名称 | 项目特征 | 计量 单位 | 工程量 |  | 金额（元）
[7 empty] | 综合单价 | 合价 | 其中:暂估价
5 | 030702001004 | 钢板金属管道 | [项目特征] 1.名称：钢板金属管道 2.形状：矩形 3.规格：长边2000以下 4.支吊架涂油：底漆两道、调和漆两道 5.接口形式：法兰连接 | m2 | 376.320
6 | 030702001005 | 钢板金属管道 | [项目特征] 1.名称：钢板金属管道 2.形状：圆形 3.规格：直径2000以内 4.支吊架涂油：底漆两道、调和漆两道 5.接口形式：咬口连接 | m2 | 10.930
7 | 030703008001 | 多叶送风口 | [项目特征] 1.名称：多叶送风口 2.规格：600*1500 3.形式：常闭，电讯号（手动）启动 | 个 | 53.000
8 | 030703008002 | 自垂式百叶送风口（帯阀） | [项目特征] 1.名称：自垂式百叶送风口（帯阀） 2.规格：400*700 | 个 | 27.000
9 | 030703004004 | 70°防火阀 | [项目特征] 1.名称：70°防火阀 2.规格：400*700 | 个 | 6.000
10 | 030703004005 | 70°防火阀 | [项目特征] 1.名称：70°防火阀 2.规格：φ800 | 个 | 3.000
11 | 030703019002 | 防火软接 | [项目特征] 1.名称：防火软接 | m2 | 2.260
12 | 030703011003 | 铝合金防雨百叶风口 | [项目特征] 1.名称：铝合金防雨百叶风口 2.规格：1200*1600 | 个 | 1.000
13 | 030703011004 | 铝合金防雨百叶风口 | [项目特征] 1.名称：铝合金防雨百叶风口 2.规格：400*400 | 个 | 2.000
14 | 030703021001 | 静压箱 | [项目特征] 1.名称：静压箱 2.规格：400（550）*5100*1600 | 个 | 1.000
本页小计
表-09
分部分项工程项目清单计价表
工程名称：2#楼-通风空调工程 | [5 empty] | 第3页 共3页
序号 | 项目编码 | 项目名称 | 项目特征 | 计量 单位 | 工程量 |  | 金额（元）
[7 empty] | 综合单价 | 合价 | 其中:暂估价
15 | 030703008003 | 30°防雨罩（带金属防虫网） | [项目特征] 1.名称：30°防雨罩（带金属防虫网） 2.规格：祥设计 3.制作、安装要求：金属防虫网网孔10*10 | 个 | 2.000
16 | 030703004006 | 余压阀 | [项目特征] 1.名称：余压阀 2.规格：400*350 | 个 | 78.000
17 | 030703004007 | 常闭电动280℃排烟防火阀 | [项目特征] 1.名称：常闭电动280℃排烟防火阀 2.规格：500*550 | 个 | 27.000
18 | 030703008004 | 单层百叶风口帯阀 | [项目特征] 1.名称：单层百叶风口帯阀 2.规格：400*800 | 个 | 104.000
19 | 040303002001 | 混凝土基础 | [项目特征] 1.混凝土强度等级：C30 | m3 | 0.700
20 | 030307005002 | 设备支架制作安装 | [项目特征] 1.名称：设备支架制作安装 2.材质：详设计 | kg | 25.460
21 | 031201003007 | 金属结构刷油 | [项目特征] 1.油漆品种：防锈漆、调和漆 2.涂刷遍数、漆膜厚度：防锈漆两道、调和漆两道 | kg | 25.460
22 | 030701003001 | 分体式空调 | [项目特征] 1.名称：分体式空调 2.型号：KFR-35GW/BpNFW+3 3.规格：1.5匹，制冷量（W）3500 制冷功率（W）1050 内机尺寸 837*296*205 外机尺寸 785*550*295 内机重量11kg 外机重量27kg 4.安装形式：壁挂式 | 台 | 2.000
23 | 030704001002 | 通风工程检测、调试 | [项目特征] 1.名称：通风工程检测、调试 2.要求：详设计满足规范要求 | 系统 | 1.000
分部小计
本页小计
合 计