## Page 1
表-09
分部分项工程项目清单计价表
工程名称：9#楼-消防工程 | [5 empty] | 第1页 共7页
序号 | 项目编码 | 项目名称 | 项目特征 | 计量 单位 | 工程量 |  | 金额（元）
[7 empty] | 综合单价 | 合价 | 其中:暂估价
报警系统
1 | 030404032005 | 接线端子箱 | [项目特征] 1.名称：接线端子箱 2.型号：JBF-11A/X | 台 | 33.000 |  | 146.02 | 4818.66
2 | 030904001010 | 感烟探测器 | [项目特征] 1.名称：感烟探测器 2.规格：JTY-GD-LN2100 | 个 | 275.000 |  | 73.28 | 20152.00
3 | 030904003011 | 消火栓按钮 | [项目特征] 1.名称：消火栓按钮 2.规格：VM3332A | 个 | 130.000 |  | 113.07 | 14699.10
4 | 030904003012 | 手动报警按钮 | [项目特征] 1.名称：手动报警按钮 2.规格：JBF-101F-N/P | 个 | 70.000 |  | 96.78 | 6774.60
5 | 030507014005 | 楼层显示盘 | [项目特征] 1.名称：楼层显示盘 2.规格：JBF-191F/D | 台 | 1.000 |  | 1744.55 | 1744.55
6 | 030904006005 | 火警电话 | [项目特征] 1.名称：火警电话 2.规格：详设计 | 个 | 8.000 |  | 54.80 | 438.40
7 | 010801006004 | 防火门电动闭门器 | [项目特征] 1.锁品种：防火电动门闭门器 2.锁规格：ZTM-B-FMD-2/85 | 只 | 33.000 |  | 201.45 | 6647.85
8 | 010801006005 | 防火门门磁开关 | [项目特征] 1.锁品种：防火门门磁开关 2.锁规格：ZTM-M-400 | 只 | 33.000 |  | 159.45 | 5261.85
9 | 030904008023 | 单输入单输出模块 | [项目特征] 1.名称：单输入单输出模块 2.规格：JBF-141F-N | 个 | 106.000 |  | 236.19 | 25036.14
10 | 030904008024 | 总线隔离器 | [项目特征] 1.名称：总线隔离器 2.规格：JBF-171F-N | 个 | 33.000 |  | 193.46 | 6384.18
11 | 030904007005 | 消防广播(扬声器) | [项目特征] 1.名称：消防广播(扬声器) 2.功率：3w 3.安装方式：底距地2.5m墙上明装或吊顶嵌装 | 个 | 97.000 |  | 38.47 | 3731.59
12 | 031101077004 | 防火门监控分机 | [项目特征] 1.名称：防火门监控分机 2.型号：ZTM-QK-200 | 套 | 1.000 |  | 2925.32 | 2925.32
13 | 030904005006 | 声光报警器 | [项目特征] 1.名称：声光报警器 2.规格：VM3372B | 个 | 102.000 |  | 118.76 | 12113.52
本页小计 | [7 empty] | 110727.76
表-09
分部分项工程项目清单计价表
工程名称：9#楼-消防工程 | [5 empty] | 第2页 共7页
序号 | 项目编码 | 项目名称 | 项目特征 | 计量 单位 | 工程量 |  | 金额（元）
[7 empty] | 综合单价 | 合价 | 其中:暂估价
14 | 030904008025 | 广播切换模块 | [项目特征] 1.名称：广播切换模块 2.规格：JBF-143F | 个 | 33.000 |  | 203.82 | 6726.06
15 | 030411001059 | 配管SC15 | [项目特征] 1.名称：配管 2.材质：焊接钢管 3.规格：SC15 4.敷设方式：暗敷 | m | 5505.900 |  | 11.45 | 63042.56
16 | 030411001060 | 配管SC20 | [项目特征] 1.名称：配管 2.材质：焊接钢管 3.规格：SC20 4.敷设方式：暗敷 | m | 341.650 |  | 10.76 | 3676.15
17 | 030411001061 | 配管SC25 | [项目特征] 1.名称：配管 2.材质：焊接钢管 3.规格：SC25 4.敷设方式：明敷 | m | 123.580 |  | 17.10 | 2113.22
18 | 030411004039 | 配线WDZCN-BYJ-2.5mm2 | [项目特征] 1.名称：配线 2.配线形式：详设计 3.型号：WDZCN-BYJ 4.规格：2.5mm2 5.材质：铜芯 | m | 3130.860 |  | 2.02 | 6324.34
19 | 030411004040 | 配线WDZCN-BYJ-4mm2 | [项目特征] 1.名称：配线 2.配线形式：详设计 3.型号：WDZCN-BYJ 4.规格：4mm2 5.材质：铜芯 | m | 791.880 |  | 3.00 | 2375.64
20 | 030502005005 | 配线WDZCN-RYJSP-2*1.5mm2 | [项目特征] 1.名称：配线 2.型号：WDZCN-RYJSP 3.规格：2*1.5mm2 4.敷设方式：详设计 | m | 528.760 |  | 2.48 | 1311.32
21 | 030411004041 | 配线WDZCN-RYJS-2*1.5mm2 | [项目特征] 1.名称：配线 2.型号：WDZCN-RYJS 3.规格：2*1.5mm2 | m | 4208.330 |  | 3.37 | 14182.07
22 | 030408001047 | 配线WDZCN-RYJYP-2*1.5mm2 | [项目特征] 1.名称：配线 2.型号：WDZCN-RYJYP 3.规格：2*1.5mm2 4.敷设方式、部位：详设计 | m | 604.960 |  | 7.45 | 4506.95
23 | 030408002009 | 控制电缆WDZCN-KYJY-7*1.5mm2 | [项目特征] 1.名称：控制电缆 2.型号：WDZCN-KYJY 3.规格：7*1.5mm2 4.敷设方式、部位：详设计 | m | 127.840 |  | 13.02 | 1664.48
本页小计 | [7 empty] | 105922.79
表-09
分部分项工程项目清单计价表
工程名称：9#楼-消防工程 | [5 empty] | 第3页 共7页
序号 | 项目编码 | 项目名称 | 项目特征 | 计量 单位 | 工程量 |  | 金额（元）
[7 empty] | 综合单价 | 合价 | 其中:暂估价
24 | 030411003025 | 消防电缆配电桥架200*100 | [项目特征] 1.名称：消防电缆配电桥架 2.规格：200*100 3.材质：金属 | m | 96.000 |  | 58.98 | 5662.08
25 | 030411003026 | 火灾报警桥架100*100 | [项目特征] 1.名称：火灾报警桥架 2.规格：100*100 3.材质：金属 | m | 96.000 |  | 43.75 | 4200.00
26 | 030413001007 | 桥架支架 | [项目特征] 1.名称：桥架支架 2.材质：型钢 3.规格：综合考虑 4.刷油要求：符合设计及规范要求 | kg | 46.500 |  | 12.25 | 569.63
27 | 031201003020 | 支架刷油 | [项目特征] 1.油漆品种：底漆、调和漆 2.涂刷遍数、漆膜厚度：底漆两道、调和漆两道 | kg | 46.500 |  | 1.54 | 71.61
28 | 030411006020 | 接线盒 | [项目特征] 1.名称：接线盒 2.规格：详设计 | 个 | 955.000 |  | 5.23 | 4994.65
|  | 分部小计 | [5 empty] | 232148.52
消防水系统
29 | 030901002032 | 消火栓钢管 热浸镀锌钢管DN150 | [项目特征] 1.安装部位：详见施工设计图 2.材质、规格：热浸镀锌钢管DN150 3.连接形式：沟槽连接 4.钢管镀锌设计要求：详见施工设计图 5.压力试验及冲洗设计要求：详见施工设计图 6.管道标识设计要求：详见施工设计图 7.其他：满足设计及规范要求 | m | 105.620 |  | 98.73 | 10427.86
本页小计 | [7 empty] | 25925.83
表-09
分部分项工程项目清单计价表
工程名称：9#楼-消防工程 | [5 empty] | 第4页 共7页
序号 | 项目编码 | 项目名称 | 项目特征 | 计量 单位 | 工程量 |  | 金额（元）
[7 empty] | 综合单价 | 合价 | 其中:暂估价
30 | 030901002033 | 消火栓钢管 热浸镀锌钢管DN100 | [项目特征] 1.安装部位：详见施工设计图 2.材质、规格：热浸镀锌钢管DN100 3.连接形式：沟槽连接 4.钢管镀锌设计要求：详见施工设计图 5.压力试验及冲洗设计要求：详见施工设计图 6.管道标识设计要求：详见施工设计图 7.其他：满足设计及规范要求 | m | 319.940 |  | 85.55 | 27370.87
31 | 030901002034 | 消火栓钢管 热浸镀锌钢管DN65 | [项目特征] 1.安装部位：详见施工设计图 2.材质、规格：热浸镀锌钢管DN65 3.连接形式：沟槽连接 4.钢管镀锌设计要求：详见施工设计图 5.压力试验及冲洗设计要求：详见施工设计图 6.管道标识设计要求：详见施工设计图 7.其他：满足设计及规范要求 | m | 103.100 |  | 53.09 | 5473.58
32 | 030901002035 | 自动喷淋钢管 热浸镀锌钢管DN25 | [项目特征] 1.安装部位：详见施工设计图 2.材质、规格：热浸镀锌钢管DN25 3.连接形式：螺纹连接 4.钢管镀锌设计要求：详见施工设计图 5.压力试验及冲洗设计要求：详见施工设计图 6.管道标识设计要求：详见施工设计图 7.其他：满足设计及规范要求 | m | 12.710 |  | 23.52 | 298.94
本页小计 | [7 empty] | 33143.39
表-09
分部分项工程项目清单计价表
工程名称：9#楼-消防工程 | [5 empty] | 第5页 共7页
序号 | 项目编码 | 项目名称 | 项目特征 | 计量 单位 | 工程量 |  | 金额（元）
[7 empty] | 综合单价 | 合价 | 其中:暂估价
33 | 030901002036 | 自动喷淋钢管 热浸镀锌钢管DN40 | [项目特征] 1.安装部位：详见施工设计图 2.材质、规格：热浸镀锌钢管DN40 3.连接形式：螺纹连接 4.钢管镀锌设计要求：详见施工设计图 5.压力试验及冲洗设计要求：详见施工设计图 6.管道标识设计要求：详见施工设计图 7.其他：满足设计及规范要求 | m | 3.400 |  | 37.37 | 127.06
34 | 030901002037 | 自动喷淋钢管 热浸镀锌钢管DN50 | [项目特征] 1.安装部位：详见施工设计图 2.材质、规格：热浸镀锌钢管DN50 3.连接形式：螺纹连接 4.钢管镀锌设计要求：详见施工设计图 5.压力试验及冲洗设计要求：详见施工设计图 6.管道标识设计要求：详见施工设计图 7.其他：满足设计及规范要求 | m | 14.310 |  | 45.67 | 653.54
35 | 030901003004 | 直立型喷头 | [项目特征] 1.名称：直立型喷头 2.安装部位：详设计 3.材质、型号、规格：ZSTZ15/68 4.装饰盘设计要求：满足使用要求 5.其他：满足设计及规范要求 | 个 | 9.000 |  | 20.34 | 183.06
36 | 030703004026 | 蝶阀DN65 | [项目特征] 1.名称：蝶阀 2.规格：DN65 | 个 | 2.000 |  | 95.21 | 190.42
37 | 030703004027 | 蝶阀DN100 | [项目特征] 1.名称：蝶阀 2.规格：DN100 3.连接形式：法兰安装 | 个 | 16.000 |  | 259.32 | 4149.12
38 | 030703004028 | 蝶阀DN150 | [项目特征] 1.名称：蝶阀 2.规格：DN150 3.连接形式：法兰安装 | 个 | 9.000 |  | 416.89 | 3752.01
本页小计 | [7 empty] | 9055.21
表-09
分部分项工程项目清单计价表
工程名称：9#楼-消防工程 | [5 empty] | 第6页 共7页
序号 | 项目编码 | 项目名称 | 项目特征 | 计量 单位 | 工程量 |  | 金额（元）
[7 empty] | 综合单价 | 合价 | 其中:暂估价
39 | 031003003023 | 自动排气阀DN20 | [项目特征] 1.类型：自动排气阀 2.规格、压力等级：DN20 | 个 | 2.000 |  | 44.05 | 88.10
40 | 031003003024 | 减压阀组DN150 | [项目特征] 1.类型：减压阀组 2.规格、压力等级：DN150 3.阀门组成：详设计 | 个 | 4.000 |  | 6075.48 | 24301.92
41 | 030901010013 | 室内消火栓 | [项目特征] 1.名称：室内消火栓 2.型号、规格：DN65 3.附件材质、规格：SG20A65-J 含水箱、水龙带 | 套 | 32.000 |  | 410.93 | 13149.76
42 | 030901010014 | 减压稳压型消火栓 | [项目特征] 1.名称：减压稳压型消火栓 2.型号、规格：DN65 3.栓口压力：0.35MPa 4.附件材质、规格：SG20A65-J 含水箱、水龙带 | 套 | 98.000 |  | 400.93 | 39291.14
43 | 030901010015 | 屋顶试验消火栓 | [项目特征] 1.名称：屋顶试验消火栓 2.型号、规格：DN65 3.附件材质、规格：带压力表 | 套 | 1.000 |  | 80.01 | 80.01
44 | 031002003057 | 钢套管 DN100 | [项目特征] 1.名称、类型：套管 2.材质：钢制 3.规格：DN100 | 个 | 1.000 |  | 55.36 | 55.36
45 | 031002003058 | 钢套管 DN150 | [项目特征] 1.名称、类型：套管 2.材质：钢制 3.规格：DN150 | 个 | 130.000 |  | 89.62 | 11650.60
46 | 031002003059 | 钢套管 DN200 | [项目特征] 1.名称、类型：套管 2.材质：钢制 3.规格：DN200 | 个 | 30.000 |  | 101.51 | 3045.30
47 | 031002003060 | 刚性防水套管 DN100 | [项目特征] 1.名称、类型：刚性防水套管 2.材质：钢制 3.规格：DN100 | 个 | 4.000 |  | 182.43 | 729.72
48 | 031002003061 | 刚性防水套管 DN150 | [项目特征] 1.名称、类型：刚性防水套管 2.材质：钢制 3.规格：DN150 | 个 | 2.000 |  | 316.12 | 632.24
本页小计 | [7 empty] | 93024.15
表-09
分部分项工程项目清单计价表
工程名称：9#楼-消防工程 | [5 empty] | 第7页 共7页
序号 | 项目编码 | 项目名称 | 项目特征 | 计量 单位 | 工程量 |  | 金额（元）
[7 empty] | 综合单价 | 合价 | 其中:暂估价
49 | 031002003062 | 刚性防水套管 DN65 | [项目特征] 1.名称、类型：刚性防水套管 2.材质：钢制 3.规格：DN65 | 个 | 14.000 |  | 139.64 | 1954.96
50 | 031003009001 | 波纹补偿器 DN150 | [项目特征] 1.名称：波纹补偿器 2.规格、压力等级：DN150 3.其他：满足设计及现行规范 | 个 | 4.000 |  | 558.60 | 2234.40
51 | 031003009002 | 波纹补偿器 DN50 | [项目特征] 1.名称：波纹补偿器 2.规格、压力等级：DN50 3.其他：满足设计及现行规范 | 个 | 1.000 |  | 160.05 | 160.05
52 | 031002001002 | 管道支吊架 | [项目特征] 1.材质：型钢 2.管架形式：自行考虑 3.其他：满足设计及规范要求 | kg | 853.010 |  | 12.64 | 10782.05
53 | 031201003021 | 金属结构刷油 | [项目特征] 1.油漆品种：底漆、调和漆 2.涂刷遍数、漆膜厚度：底漆两道、调和漆两道 | kg | 853.010 |  | 1.54 | 1313.64
54 | 031201001007 | 管道刷油 | [项目特征] 1.名称：刷油 2.油漆品种：红色调和漆 3.涂刷遍数、漆膜厚度：2道 | m2 | 190.120 |  | 6.38 | 1212.97
55 | 030905002002 | 水灭火系统控制装置调试 | [项目特征] 1.名称：水灭火系统控制装置调试 2.点数：详设计 | 系统 | 1.000 |  | 3772.60 | 3772.60
|  | 分部小计 | [5 empty] | 167081.28
本页小计 | [7 empty] | 21430.67
合 计 | [7 empty] | 399229.80