## Page 1
表-09
分部分项工程项目清单计价表
工程名称：9-15号楼室外管网 | [5 empty] | 第1页 共1页
序号 | 项目编码 | 项目名称 | 项目特征 | 计量 单位 | 工程量 |  | 金额（元）
[7 empty] | 综合单价 | 合价 | 其中:暂估价
室外消防管网
1 | 031001002002 | 内外壁热浸镀锌无缝钢管 | [项目特征] 1.安装部位：室外 2.介质：水 3.规格、压力等级：DN150 4.连接形式：详设计 5.材质：内外壁热浸镀锌无缝钢管 | m | 1536.840
2 | 030901012002 | 消防水泵接合器 | [项目特征] 1.安装部位：室外 2.型号、规格：SQS150 | 套 | 4.000
3 | 030901011002 | 室外消火栓 | [项目特征] 1.安装方式：地上式 2.型号、规格：SS150/65-1.0型 | 套 | 5.000
4 | 010401011004 | 阀门井 | [项目特征] 1.井截面、深度：井室深1.4米 2.垫层材料种类、厚度：商品砼C10垫层 3.底板厚度：0.2米 4.井盖安装：球墨铸铁井盖φ800 5.混凝土强度等级：垫层C10、底板及盖板C25 6.参考图集：05SS907-4-27 | 座 | 17.000
5 | 031003003035 | 闸阀 | [项目特征] 1.类型：闸阀 2.规格、压力等级：DN150 | 个 | 17.000
分部小计
本页小计
合 计