## Page 1
表-09
分部分项工程项目清单计价表
工程名称：4#楼-消防工程 | [5 empty] | 第1页 共6页
序号 | 项目编码 | 项目名称 | 项目特征 | 计量 单位 | 工程量 |  | 金额（元）
[7 empty] | 综合单价 | 合价 | 其中:暂估价
联动系统
1 | 030404032004 | 接线端子箱 | [项目特征] 1.名称：接线端子箱 2.型号：JBF-11A/X | 台 | 28.000
2 | 030904001008 | 感烟探测器 | [项目特征] 1.名称：感烟探测器 2.规格：JTY-GD-LN2100 | 个 | 175.000
3 | 030904003009 | 消火栓按钮 | [项目特征] 1.名称：消火栓按钮 2.规格：VM3332A | 个 | 83.000
4 | 030904003010 | 手动报警按钮 | [项目特征] 1.名称：手动报警按钮 2.规格：JBF-101F-N/P | 个 | 56.000
5 | 030507014004 | 楼层显示盘 | [项目特征] 1.名称：楼层显示盘 2.规格：JBF-191F/D | 台 | 1.000
6 | 030904006004 | 火警电话 | [项目特征] 1.名称：火警电话 | 个 | 2.000
7 | 010801006003 | 防火门闭门器 | [项目特征] 1.锁品种：防火门闭门器 2.锁规格：ZTM-M-400 | 只 | 54.000
8 | 030904008017 | 单输入单输出模块 | [项目特征] 1.名称：单输入单输出模块 2.规格：JBF-141F-N | 个 | 151.000
9 | 030904008018 | 单输入模块 | [项目特征] 1.名称：单输入单输出模块 2.规格：JBF-131F-N | 个 | 80.000
10 | 030904008019 | 总线隔离器 | [项目特征] 1.名称：总线隔离器 2.规格：JBF-171F-N | 个 | 28.000
11 | 030904007004 | 消防广播(扬声器) | [项目特征] 1.名称：消防广播(扬声器) 2.功率：3w 3.安装方式：底距地2.5m墙上明装或吊顶嵌装 | 个 | 57.000
12 | 031101077003 | 防火门监控分机 | [项目特征] 1.名称：防火门监控分机 2.型号：ZTM-QK-200 | 套 | 2.000
13 | 030904005005 | 声光报警器 | [项目特征] 1.名称：声光报警器 2.规格：VM3372B | 个 | 83.000
本页小计
表-09
分部分项工程项目清单计价表
工程名称：4#楼-消防工程 | [5 empty] | 第2页 共6页
序号 | 项目编码 | 项目名称 | 项目特征 | 计量 单位 | 工程量 |  | 金额（元）
[7 empty] | 综合单价 | 合价 | 其中:暂估价
14 | 030411001033 | 配管 | [项目特征] 1.名称：配管 2.材质：焊接钢管 3.规格：SC15 4.敷设方式：明敷 | m | 4574.000
15 | 030411001034 | 配管 | [项目特征] 1.名称：配管 2.材质：焊接钢管 3.规格：SC20 4.敷设方式：明敷 | m | 240.000
16 | 030411001035 | 配管 | [项目特征] 1.名称：配管 2.材质：焊接钢管 3.规格：SC25 4.敷设方式：明敷 | m | 23.000
17 | 030411004023 | 配线 | [项目特征] 1.名称：配线 2.配线形式：详设计 3.规格：WDZCN-BYJ-2.5 4.材质：铜芯 | m | 3113.000
18 | 030411004024 | 配线 | [项目特征] 1.名称：配线 2.配线形式：详设计 3.规格：WDZCN-BYJ-4 4.材质：铜芯 | m | 627.000
19 | 030502005004 | 配线 | [项目特征] 1.名称：配线 2.规格：WDZCN-RYJSP-2×1.5 3.敷设方式：详设计 | m | 553.000
20 | 030411004025 | 配线 | [项目特征] 1.名称：配线 2.规格：WDZCN-RYJS-2*1.5 | m | 5867.000
21 | 030408001029 | 配线 | [项目特征] 1.名称：配线 2.规格：WDZCN-RYJYP-2×1.5 3.敷设方式、部位：详设计 | m | 766.000
22 | 030408002006 | 控制电缆 | [项目特征] 1.名称：控制电缆 2.规格：WDZCN-KYJY-7×1.5 3.敷设方式、部位：详设计 | m | 928.000
23 | 030411003013 | 消防电缆配电桥架 | [项目特征] 1.名称：消防电缆配电桥架 2.规格：200*100 3.材质：金属 | m | 99.000
本页小计
表-09
分部分项工程项目清单计价表
工程名称：4#楼-消防工程 | [5 empty] | 第3页 共6页
序号 | 项目编码 | 项目名称 | 项目特征 | 计量 单位 | 工程量 |  | 金额（元）
[7 empty] | 综合单价 | 合价 | 其中:暂估价
24 | 030411003014 | 火灾报警桥架 | [项目特征] 1.名称：消防电缆配电桥架 2.规格：100*100 3.材质：金属 | m | 122.000
25 | 030905001004 | 自动报警系统调试 | [项目特征] 1.点数：1000点以下 | 系统 | 1.000
26 | 030411006012 | 接线盒 | [项目特征] 1.名称：接线盒 2.规格：详设计 | 个 | 767.000
27 | 030408002007 | 控制电缆 | [项目特征] 1.名称：控制电缆 2.规格：WDZCN-KYJY-4×1.5 3.敷设方式、部位：详设计 | m | 149.000
28 | 030904008020 | 双输入双输出模块 | [项目特征] 1.名称：双输入双输出模块 2.规格：JBF-151F/D | 个 | 5.000
29 | 030904008021 | 广播切换模块 | [项目特征] 1.名称：广播切换模块 2.规格：JBF-143F | 个 | 28.000
30 | 030904008022 | 消防电话模块 | [项目特征] 1.名称：消防电话模块 2.规格：详设计 | 个 | 2.000
31 | 030408002008 | 控制电缆 | [项目特征] 1.名称：控制电缆 2.规格：WDZCN-KYJY-4×1.5 3.敷设方式、部位：详设计 | m | 149.000
32 | 031002003044 | Φ80钢性防水套管 | [项目特征] 1.名称：Φ80钢性防水套管 2.要求：套管两头各伸出墙外100mm | 个 | 2.000
33 | 030904001009 | 电气火灾监控探测器HS-L810S | [项目特征] 1.名称：电气火灾监控探测器HS-L810S 2.规格：详设计 | 个 | 8.000
34 | 031103027003 | 交流三相双电源检测传感器HS-V730U | [项目特征] 1.名称：交流三相双电源检测传感器HS-V730U 2.规格：详设计 | 个 | 7.000
分部小计
消防水系统
本页小计
表-09
分部分项工程项目清单计价表
工程名称：4#楼-消防工程 | [5 empty] | 第4页 共6页
序号 | 项目编码 | 项目名称 | 项目特征 | 计量 单位 | 工程量 |  | 金额（元）
[7 empty] | 综合单价 | 合价 | 其中:暂估价
35 | 030901002024 | 内外壁热侵镀锌无缝钢管 | [项目特征] 1.安装部位：内外壁热侵镀锌无缝钢管 2.材质、规格：DN100 3.连接形式：沟槽连接 | m | 309.000
36 | 030901002025 | 内外壁热侵镀锌无缝钢管 | [项目特征] 1.安装部位：内外壁热侵镀锌无缝钢管 2.材质、规格：DN150 3.连接形式：沟槽连接 | m | 237.000
37 | 030901002026 | 内外壁热侵镀锌无缝钢管 | [项目特征] 1.安装部位：内外壁热侵镀锌无缝钢管 2.材质、规格：DN65 | m | 98.000
38 | 030703004023 | 蝶阀 | [项目特征] 1.名称：蝶阀 2.规格：DN65 | 个 | 3.000
39 | 030703004024 | 蝶阀 | [项目特征] 1.名称：蝶阀 2.规格：DN100 | 个 | 12.000
40 | 030703004025 | 蝶阀 | [项目特征] 1.名称：蝶阀 2.规格：DN150 | 个 | 11.000
41 | 031003003020 | 自动排气阀 | [项目特征] 1.类型：自动排气阀 2.规格、压力等级：DN20 | 个 | 2.000
42 | 031003003021 | 减压阀组 | [项目特征] 1.类型：减压阀组 2.规格、压力等级：DN150 3.阀门组成：详设计 | 个 | 4.000
43 | 031002003045 | 套管 | [项目特征] 1.名称、类型：套管 2.材质：钢制 3.规格：DN150 | 个 | 120.000
44 | 030901010010 | 室内消火栓 | [项目特征] 1.名称：室内消火栓 2.型号、规格：DN65 3.附件材质、规格：SG20B65Z-J含水箱、水龙带 | 套 | 22.000
本页小计
表-09
分部分项工程项目清单计价表
工程名称：4#楼-消防工程 | [5 empty] | 第5页 共6页
序号 | 项目编码 | 项目名称 | 项目特征 | 计量 单位 | 工程量 |  | 金额（元）
[7 empty] | 综合单价 | 合价 | 其中:暂估价
45 | 030901010011 | 减压稳压型消火栓 | [项目特征] 1.名称：减压稳压型消火栓 2.型号、规格：DN65 3.栓口压力：0.35MPa 4.附件材质、规格：SG20A65-J 含水箱、水龙带 | 套 | 61.000
46 | 030901010012 | 屋顶试验消火栓 | [项目特征] 1.名称：屋顶试验消火栓 2.型号、规格：DN65 | 套 | 1.000
47 | 030906001008 | 管道支架制作安装 | [项目特征] 1.名称：管道支架制作安装 | kg | 720.160
48 | 031201003015 | 金属结构刷油 | [项目特征] 1.油漆品种：底漆、调和漆 2.涂刷遍数、漆膜厚度：底漆两道、调和漆两道 | kg | 720.160
49 | 031201001005 | 管道刷油 | [项目特征] 1.名称：刷油 2.油漆品种：红色调和漆 3.涂刷遍数、漆膜厚度：2道 | m2 | 260.050
50 | 031003010002 | 金属波纹管 | [项目特征] 1.名称：金属波纹管 2.材质：不锈钢 3.规格：DN100 | 个 | 3.000
51 | 031003010003 | 金属波纹管 | [项目特征] 1.名称：金属波纹管 2.材质：不锈钢 3.规格：DN150 | 个 | 2.000
分部小计
喷淋系统
52 | 030901002027 | 内外壁热镀锌钢管 | [项目特征] 1.安装部位：内外壁热镀锌钢管 2.材质、规格：DN25 | m | 27.000
53 | 030901002028 | 内外壁热镀锌钢管 | [项目特征] 1.安装部位：内外壁热镀锌钢管 2.材质、规格：DN40 | m | 4.300
54 | 030901002029 | 内外壁热镀锌钢管 | [项目特征] 1.安装部位：内外壁热镀锌钢管 2.材质、规格：DN50 | m | 11.100
本页小计
表-09
分部分项工程项目清单计价表
工程名称：4#楼-消防工程 | [5 empty] | 第6页 共6页
序号 | 项目编码 | 项目名称 | 项目特征 | 计量 单位 | 工程量 |  | 金额（元）
[7 empty] | 综合单价 | 合价 | 其中:暂估价
55 | 030901002030 | 内外壁热镀锌钢管 | [项目特征] 1.安装部位：内外壁热镀锌钢管 2.材质、规格：DN65 | m | 12.000
56 | 030901002031 | 内外壁热镀锌钢管 | [项目特征] 1.安装部位：内外壁热镀锌钢管 2.材质、规格：DN80 | m | 4.120
57 | 030901003003 | 水喷淋(雾)喷头 | [项目特征] 1.安装部位：水喷淋(雾)喷头 2.材质、型号、规格：ZSTP15 | 个 | 14.000
58 | 030906001009 | 管道支架制作安装 | [项目特征] 1.名称：管道支架制作安装 | kg | 99.000
59 | 031201003016 | 金属结构刷油 | [项目特征] 1.油漆品种：底漆、调和漆 2.涂刷遍数、漆膜厚度：底漆两道、调和漆两道 | kg | 99.000
60 | 031201001006 | 管道刷油 | [项目特征] 1.名称：刷油 2.油漆品种：红色兰环调和漆 3.涂刷遍数、漆膜厚度：2道 | m2 | 15.500
61 | 031003010004 | 金属波纹管 | [项目特征] 1.名称：金属波纹管 2.材质：不锈钢 3.规格：DN80 | 个 | 2.000
分部小计
本页小计
合 计