## 表-04 单位工程工程量清单汇总表
表-04
单位工程工程量清单汇总表
工程名称：4#楼 |  |  | 第 1 页 共 1 页
序号 | 汇总内容 | 金额(元) |  | 其中：暂估价(元)
1 | 分部分项工程费
1.1 | A.11楼地面装饰工程
1.2 | A.12墙、柱面装饰与隔断、幕墙工程
1.3 | A.13天棚工程
1.4 | A.14油漆、涂料、裱糊工程
2 | 措施项目费
2.1 | 其中：安全文明施工费
3 | 其他项目费
4 | 规费
5 | 税金
投标报价合计=1+2+3+4+5
注：1.本表适用于单位工程招标控制价或投标报价的汇总，如无单位工程划分，单项工程也使用本表汇总。 2.分部分项工程、措施项目中暂估价中应填写材料、工程设备暂估价，其他项目中暂估价应填写专业工程暂估价。

## 表-08 措施项目汇总表
表-08
措施项目汇总表
工程名称：4#楼 |  |  | 第 1 页 共 1 页
序号 | 项目名称 | 金额(元)
|  | 合价 |  | 其中：暂估价
1 | 施工技术措施项目
2 | 施工组织措施项目
2.1 | 其中：安全文明施工费
2.2 | 建设工程竣工档案编制费
2.3 | 住宅工程质量分户验收费
措施项目费合计=1+2

## 表-09 分部分项工程项目清单计价表
表-09
分部分项工程项目清单计价表
工程名称：4#楼 | [5 empty] | 第 1 页 共 15 页
序号 | 项目编码 | 项目名称 | 项目特征 | 计量单位 | 工程量 |  | 金额（元）
[7 empty] | 综合单价 | 合价 | 其中:暂估价
| A.11 | 楼地面装饰工程
1 | 011102003001 | 楼4 防滑地砖楼面 | [项目特征] 1.部位:住宅公共走道、物管、社区用房等 2.素水泥浆遍数:素水泥浆结合层一道，水灰比0.4-0.5 3.找平层厚度、砂浆配合比:最薄20厚，1:3水泥砂浆找坡 4.结合层厚度、砂浆配合比:20厚1:2干硬性水泥砂浆粘合层;上撒2厚干水泥并撒清水适量 5.面层材料品种、规格、颜色:防滑地砖 6.嵌缝材料种类:满足设计及规范要求 7.其他:满足设计及规范要求 [工程内容] 1.基层清理 2.抹找平层 3.面层铺设、磨边 4.嵌缝 5.刷防护材料 6.酸洗、打蜡 7.材料运输 | m2 | 1541
本页小计
表-09
分部分项工程项目清单计价表
工程名称：4#楼 | [5 empty] | 第 2 页 共 15 页
序号 | 项目编码 | 项目名称 | 项目特征 | 计量单位 | 工程量 |  | 金额（元）
[7 empty] | 综合单价 | 合价 | 其中:暂估价
2 | 011102003002 | 楼4 防滑地砖楼梯间楼面 | [项目特征] 1.部位:住宅楼梯间 2.素水泥浆遍数:素水泥浆结合层一道，水灰比0.4-0.5 3.找平层厚度、砂浆配合比:最薄20厚，1:3水泥砂浆找坡 4.结合层厚度、砂浆配合比:20厚1:2干硬性水泥砂浆粘合层;上撒2厚干水泥并撒清水适量 5.面层材料品种、规格、颜色:防滑地砖 6.嵌缝材料种类:满足设计及规范要求 7.其他:满足设计及规范要求 [工程内容] 1.基层清理 2.抹找平层 3.面层铺设、磨边 4.嵌缝 5.刷防护材料 6.酸洗、打蜡 7.材料运输 | m2 | 665.42
本页小计
表-09
分部分项工程项目清单计价表
工程名称：4#楼 | [5 empty] | 第 3 页 共 15 页
序号 | 项目编码 | 项目名称 | 项目特征 | 计量单位 | 工程量 |  | 金额（元）
[7 empty] | 综合单价 | 合价 | 其中:暂估价
3 | 011102003003 | 楼7 防滑地砖楼面（防水楼面） | [项目特征] 1.部位:风机房 2.找平层厚度、砂浆配合比:C10细石混凝土敷管找坡抹平,最薄处50厚(若无敷管层为素水泥浆结合层一道,水灰比0.4-0.5+1:3水泥砂浆30厚) 3.结合层厚度、砂浆配合比:20厚1:2干硬性水泥砂浆粘合层;上撒2厚干水泥并撒清水适量 4.面层材料品种、规格、颜色:防滑地砖 5.防水层:4厚SBS改性沥青防水卷材,墙角柱角及管周等向外延伸防水层150高,门洞处外延300宽 6.嵌缝材料种类:满足设计及规范要求 7.其他:满足设计及规范要求 [工程内容] 1.基层清理 2.抹找平层 3.面层铺设、磨边 4.铺设防水卷材 5.嵌缝 6.刷防护材料 7.酸洗、打蜡 8.材料运输 | m2 | 233.92
本页小计
表-09
分部分项工程项目清单计价表
工程名称：4#楼 | [5 empty] | 第 4 页 共 15 页
序号 | 项目编码 | 项目名称 | 项目特征 | 计量单位 | 工程量 |  | 金额（元）
[7 empty] | 综合单价 | 合价 | 其中:暂估价
4 | 011102003004 | 楼12 地砖楼面 | [项目特征] 1.部位:入口大堂、门厅电梯厅等 2.素水泥浆遍数:素水泥浆结合层一道，水灰比0.4-0.5 3.找平层厚度、砂浆配合比:50厚C10细石混凝土敷管找平层(无敷管可取消) 4.结合层厚度、砂浆配合比:20厚1:2干硬性水泥砂浆粘合层;上撒2厚干水泥并撒清水适量 5.面层材料品种、规格、颜色:玻化地砖 6.嵌缝材料种类:满足设计及规范要求 7.酸洗、打蜡要求:满足设计及规范要求 8.磨边要求:满足设计及规范要求 9.其他:满足设计及规范要求 [工作内容] 1.基层清理 2.抹找平层 3.面层铺设、磨边 4.嵌缝 5.刷防护材料 6.酸洗、打蜡 7.材料运输 | m2 | 77.22
本页小计
表-09
分部分项工程项目清单计价表
工程名称：4#楼 | [5 empty] | 第 5 页 共 15 页
序号 | 项目编码 | 项目名称 | 项目特征 | 计量单位 | 工程量 |  | 金额（元）
[7 empty] | 综合单价 | 合价 | 其中:暂估价
5 | 011102003005 | 架空花园地砖楼面（防水楼面） | [项目特征] 1.部位:楼板下有保温的公共架空区、架空花园 2.素水泥浆遍数:水泥浆水灰比0.4~0.5结合层一道 3.找平层厚度、砂浆配合比:1:3水泥砂浆找坡层，最薄处20厚 4.结合层厚度、砂浆配合比:20厚1:2干硬性水泥砂浆粘合层;上撒1-2厚干水泥并撒清水适量 5.面层材料品种、规格、颜色:地面砖 6.防水层:改性沥青一布四涂防水层 7.嵌缝材料种类:满足设计及规范要求 8.具体做法:参西南11J312-P12-3122L 9.其他:满足设计及规范要求 [工程内容] 1.基层清理 2.抹找平层 3.面层铺设、磨边 4.铺设防水卷材 5.嵌缝 6.刷防护材料 7.酸洗、打蜡 8.材料运输 | m2 | 129.9
本页小计
表-09
分部分项工程项目清单计价表
工程名称：4#楼 | [5 empty] | 第 6 页 共 15 页
序号 | 项目编码 | 项目名称 | 项目特征 | 计量单位 | 工程量 |  | 金额（元）
[7 empty] | 综合单价 | 合价 | 其中:暂估价
6 | 011102001001 | 地3 石材地面 | [项目特征] 1.部位:地下门厅、电梯厅等 2.找平层材料种类、厚度:100厚C15混凝土垫层找坡表面赶平,向排水方向找坡1% 3.防水层:4厚SBS改性沥青防水卷材,墙角柱角及管周等向外延伸防水层150高,门洞处外延300宽 4.结合层材料种类、厚度:20厚1:2干硬性水泥砂浆粘合层 5.结合层材料种类、厚度:撒2厚干水泥并撒清水适量 6.面层材料种类:20厚石材面层,水泥浆擦缝 7.嵌缝材料种类:满足设计及规范要求 8.酸洗、打蜡要求:满足设计及规范要求 9.磨边要求:满足设计及规范要求 [工程内容] 1.基层清理 2.抹找平层 3.铺设防水卷材 4.面层铺设、切边、磨边 5.嵌缝 6.刷防护材料 7.酸洗、打蜡 8.材料运输 | m2 | 20.7
本页小计
表-09
分部分项工程项目清单计价表
工程名称：4#楼 | [5 empty] | 第 7 页 共 15 页
序号 | 项目编码 | 项目名称 | 项目特征 | 计量单位 | 工程量 |  | 金额（元）
[7 empty] | 综合单价 | 合价 | 其中:暂估价
7 | 011102003006 | 地9 防滑地砖地面 | [项目特征] 1.部位:配电室、风机房 2.找平层材料种类、厚度:100厚C15混凝土垫层找坡表面赶平,向排水方向找坡1% 3.防水层:4厚SBS改性沥青防水卷材,墙角柱角及管周等向外延伸防水层150高,门洞处外延300宽 4.找平层材料种类、厚度:C10细石混凝土敷管找坡抹平,最薄处50厚(若无敷管层为素水泥浆结合层一道,水灰比0.4-0.5+1:3水泥砂浆30厚) 5.结合层材料种类、厚度:20厚1:2干硬性水泥砂浆粘合层;上撒2厚干水泥并撒清水适量 6.面层材料种类:防滑地砖 7.嵌缝材料种类:满足设计及规范要求 [工程内容] 1.基层清理 2.抹找平层 3.铺设防水卷材 4.面层铺设、磨边 5.嵌缝 6.刷防护材料 7.酸洗、打蜡 8.材料运输 | m2 | 55.26
本页小计
表-09
分部分项工程项目清单计价表
工程名称：4#楼 | [5 empty] | 第 8 页 共 15 页
序号 | 项目编码 | 项目名称 | 项目特征 | 计量单位 | 工程量 |  | 金额（元）
[7 empty] | 综合单价 | 合价 | 其中:暂估价
8 | 011102003007 | 地2 防滑地砖地面（楼梯间） | [项目特征] 1.部位:住宅楼梯间 2.找平层材料种类、厚度:100厚C15混凝土垫层找坡表面赶平,向排水方向找坡1% 3.防水层:4厚SBS改性沥青防水卷材,墙角柱角及管周等向外延伸防水层150高,门洞处外延300宽 4.结合层材料种类、厚度:20厚1:2干硬性水泥砂浆粘合层;上撒2厚干水泥并撒清水适量 5.面层材料种类:防滑地砖 6.嵌缝材料种类:满足设计及规范要求 7. [工程内容] 1.基层清理 2.抹找平层 3.铺设防水卷材 4.面层铺设、磨边 5.嵌缝 6.刷防护材料 7.酸洗、打蜡 8.材料运输 | m2 | 39.5
| A.12 | 墙、柱面装饰与隔断、幕墙工程
本页小计
表-09
分部分项工程项目清单计价表
工程名称：4#楼 | [5 empty] | 第 9 页 共 15 页
序号 | 项目编码 | 项目名称 | 项目特征 | 计量单位 | 工程量 |  | 金额（元）
[7 empty] | 综合单价 | 合价 | 其中:暂估价
1 | 011204003001 | 内5 陶瓷锦砖内墙面 | [项目特征] 1.部位:门厅公共走道、电梯厅合用前室等 2.墙体类型:综合 3.基层处理:9厚1:3水泥砂浆打底扫毛找平两次成活,分层压实抹平 4.结合层厚度、砂浆配合比:8厚1:2水泥砂浆粘结层加建筑胶适量 5.面层材料品种、规格、颜色:4厚陶瓷锦砖,色浆擦缝 6.缝宽、嵌缝材料种类:满足设计及规范要求 7.防护材料种类:满足设计及规范要求 8.磨光、酸洗、打蜡要求:满足设计及规范要求 [工程内容] 1.基层清理 2.砂浆制作、运输 3.粘结层铺贴 4.面层安装 5.嵌缝 6.刷防护材料 7.磨光、酸洗、打蜡 | m2 | 5163.09
本页小计
表-09
分部分项工程项目清单计价表
工程名称：4#楼 | [5 empty] | 第 10 页 共 15 页
序号 | 项目编码 | 项目名称 | 项目特征 | 计量单位 | 工程量 |  | 金额（元）
[7 empty] | 综合单价 | 合价 | 其中:暂估价
2 | 011204001001 | 内6 花岗石/大理石内墙面 | [项目特征] 1.部位:入口大堂 2.墙体类型:综合 3.基层处理:10厚1:3水泥砂浆打底扫毛两次成活,分层压实抹平 4.找平层厚度、砂浆配合比:7厚1:2水泥砂浆找平 5.面层材料品种、规格、颜色:粘贴10-15厚大理石/花岗石板,板材背面玻纤网涂环氧树脂做石材封闭处理,然后用专用强力胶点粘板材;色浆擦缝 6.缝宽、嵌缝材料种类:表面擦净抛光,耐候胶勾缝 7.防护材料种类:满足设计及规范要求 8.磨光、酸洗、打蜡要求:满足设计及规范要求 [工程内容] 1.基层清理 2.砂浆制作、运输 3.粘结层铺贴 4.面层安装 5.嵌缝 6.刷防护材料 7.磨光、酸洗、打蜡 | m2 | 202.06
3 | 011207001001 | 内9 穿孔吸音板墙面 | [项目特征] 1.部位:发电机房等有吸音要求的房间 2.龙骨材料种类、规格、中距:30X40木筋(正面刨光),木筋刷氟化钠防腐剂,双向中距配合板材 3.隔离层材料种类、规格:空格中填充40厚超细玻璃(容重32kg/m2)棉袋 4.面层材料品种、规格、颜色:30厚A级岩棉穿孔吸音板钉牢,穿孔率大于25% 5.压条材料种类、规格:满足设计及规范要求 [工程内容] 1.基层清理 2.龙骨制作、运输、安装 3.钉隔离层 4.基层铺钉 5.面层铺贴 | m2 | 161
本页小计
表-09
分部分项工程项目清单计价表
工程名称：4#楼 | [5 empty] | 第 11 页 共 15 页
序号 | 项目编码 | 项目名称 | 项目特征 | 计量单位 | 工程量 |  | 金额（元）
[7 empty] | 综合单价 | 合价 | 其中:暂估价
| A.13 | 天棚工程
1 | 011302001001 | 天5 石膏板吊顶天棚 | [项目特征] 1.部位:入口大堂、门厅电梯厅等 2.吊顶形式、吊杆规格、高度:Φ6.5钢筋吊杆,双向吊点中距900-1200 3.龙骨材料种类、规格、中距:承载主钢龙骨(非上人维修)50X15X1.2@<1200;复面(次)钢龙骨50X19X0.5@900-1200(板材长度);复面横撑(次)钢龙骨50X19X0.5@1200-2400(板材长度); 4.面层材料品种、规格:9.5-15厚纸面石膏板(600X900-1200X2400)自攻螺丝拧牢 5.吊环预留:钢筋混凝土内预留Φ6.5吊环,双向吊点,中距900-1200.（具体做法参西南11J合订本2—11J515--34-P14) 6.压条材料种类、规格:满足设计及规范要求 [工程内容] 1.基层清理、吊杆安装 2.吊环预留 3.龙骨安装 4.面板安装 5.材料运输 | m2 | 107.35
本页小计
表-09
分部分项工程项目清单计价表
工程名称：4#楼 | [5 empty] | 第 12 页 共 15 页
序号 | 项目编码 | 项目名称 | 项目特征 | 计量单位 | 工程量 |  | 金额（元）
[7 empty] | 综合单价 | 合价 | 其中:暂估价
2 | 011302001002 | 天8 吸音天棚 | [项目特征] 1.部位:发电机房 2.吊顶形式、吊杆规格、高度:Φ6.5钢筋吊杆,双向吊点中距900-1200 3.龙骨材料种类、规格、中距:承载主钢龙骨(非上人维修)50X15X1.2@<1200;复面(次)钢龙骨50X19X0.5@900-1200(板材长度);复面横撑(次)钢龙骨50X19X0.5@1200-2400(板材长度); 4.面层材料品种、规格:9厚穿孔吸音板自攻螺丝拧牢,孔眼用腻子补平,腻子勾板缝 5.吊环预留:钢筋混凝土内预留Φ6.5吊环,双向吊点,中距900-1200.（具体做法参西南11J合订本2—11J515--34-P14) 6.压条材料种类、规格:满足设计及规范要求 [工程内容] 1.基层清理、吊杆安装 2.吊环预留 3.龙骨安装 4.面板安装 5.材料运输 | m2 | 64.53
| A.14 | 油漆、涂料、裱糊工程
1 | 011407001004 | 内1 喷刷涂料内墙面 | [项目特征] 1.喷刷涂料部位:水泵房、水井等受水设备房间 2.基层类型:综合 3.腻子种类:满足设计及规范要求 4.刮腻子要求:满刮腻子一道抹平 5.涂料品种、喷刷遍数:喷涂料 [工程内容] 1.基层清理 2.刮腻子 3.刷、喷涂料 | m2 | 463.85
本页小计
表-09
分部分项工程项目清单计价表
工程名称：4#楼 | [5 empty] | 第 13 页 共 15 页
序号 | 项目编码 | 项目名称 | 项目特征 | 计量单位 | 工程量 |  | 金额（元）
[7 empty] | 综合单价 | 合价 | 其中:暂估价
2 | 011406001002 | 内4 乳胶漆内墙面 | [项目特征] 1.部位:楼梯间、电梯机房、物管用房等 2.基层类型:综合 3.腻子种类:满足设计及规范要求 4.刮腻子遍数:满刮腻子一道砂磨平 5.油漆品种、刷漆遍数:刷内墙乳胶漆(用于地下部分时为防霉涂料) [工程内容] 1.基层清理 2.刮腻子 3.刷防护材料、油漆 | m2 | 3153.47
3 | 011406003001 | 内10 白色腻子内墙面 | [项目特征] 1.部位:住宅内客厅、卧室户内走道、书房等 2.基层类型:综合 3.腻子种类:满足设计及规范要求 4.刮腻子遍数:3厚底基防裂耐水腻子刮平 [工程内容] 1.基层清理 2.刮腻子 | m2 | 38224.03
4 | 011407002001 | 天1 天棚喷刷涂料 | [项目特征] 1.喷刷涂料部位:住宅内客厅、卧室、户内走道、书房等 2.基层类型:混凝土 3.腻子种类:满足设计及规范要求 4.刮腻子要求:3厚底基防裂耐水腻子刮平 5.涂料品种、喷刷遍数:喷涂料 [工程内容] 1.基层清理 2.刮腻子 3.刷、喷涂料 | m2 | 14003.51
本页小计
表-09
分部分项工程项目清单计价表
工程名称：4#楼 | [5 empty] | 第 14 页 共 15 页
序号 | 项目编码 | 项目名称 | 项目特征 | 计量单位 | 工程量 |  | 金额（元）
[7 empty] | 综合单价 | 合价 | 其中:暂估价
5 | 011407002002 | 天4 天棚喷刷涂料 | [项目特征] 1.喷刷涂料部位:地下设备用房(发电机房除外) 2.基层类型:混凝土 3.腻子种类:满足设计及规范要求 4.刮腻子要求:满刮腻子找平磨光 5.涂料品种、喷刷遍数:喷涂料 [工程内容] 1.基层清理 2.刮腻子 3.刷、喷涂料 | m2 | 367.2
6 | 011407002004 | 天8 天棚喷刷涂料 | [项目特征] 1.喷刷涂料部位:地下车库及戊类库房 2.基层类型:混凝土 3.腻子种类:满足设计及规范要求 4.底漆品种、喷刷遍数:喷封闭底漆一道 5.涂料品种、喷刷遍数:喷白色防霉涂料两道 [工程内容] 1.基层清理 2.底漆 3.刷、喷涂料 | m2 | 6594.6
7 | 011406001003 | 天3 天棚乳胶漆 | [项目特征] 1.部位:电梯前室、物管用房、商业、电梯机房等 2.基层类型:混凝土 3.腻子种类:满足设计及规范要求 4.刮腻子遍数:满刮腻子找平磨光 5.油漆品种、刷漆遍数:刷内墙乳胶漆二道 [工程内容] 1.基层清理 2.刮腻子 3.刷防护材料、油漆 | m2 | 2178.22
本页小计
表-09
分部分项工程项目清单计价表
工程名称：4#楼 | [5 empty] | 第 15 页 共 15 页
序号 | 项目编码 | 项目名称 | 项目特征 | 计量单位 | 工程量 |  | 金额（元）
[7 empty] | 综合单价 | 合价 | 其中:暂估价
8 | 011406001004 | 天3 楼梯间天棚乳胶漆 | [项目特征] 1.部位:楼梯间 2.基层类型:混凝土 3.腻子种类:满足设计及规范要求 4.刮腻子遍数:满刮腻子找平磨光 5.油漆品种、刷漆遍数:刷内墙乳胶漆二道 [工程内容] 1.基层清理 2.刮腻子 3.刷防护材料、油漆 | m2 | 535.61
9 | 011406001005 | 天5 天棚乳胶漆 | [项目特征] 1.部位:入口大堂、门厅电梯厅等 2.基层类型:混凝土 3.腻子种类:满足设计及规范要求 4.刮腻子遍数:勾缝后棚面满刮腻子找平 5.油漆品种、刷漆遍数:刷乳胶漆(刷内墙乳胶漆三遍)(注意:乳胶漆湿涂覆比<1.5kg/m2时,其燃烧性能为B1级) [工程内容] 1.基层清理 2.刮腻子 3.刷防护材料、油漆 | m2 | 107
10 | 011406001006 | 天9 天棚涂料/乳胶漆 | [项目特征] 1.部位:发电机房 2.基层类型:混凝土 3.油漆品种、刷漆遍数:喷涂料或刷乳胶漆 [工程内容] 1.基层清理 2.刷防护材料、油漆/涂料 | m2 | 64.53
本页小计
合 计

## 表-09 施工技术措施项目清单计价表
表-09
施工技术措施项目清单计价表
工程名称：4#楼 | [5 empty] | 第 1 页 共 1 页
序号 | 项目编码 | 项目名称 | 项目特征 | 计量单位 | 工程量 |  | 金额（元）
[7 empty] | 综合单价 | 合价 | 其中:暂估价
| 一 | 施工技术措施项目
本页小计
合 计

## 表-10 施工组织措施项目清单计价表
表-10
施工组织措施项目清单计价表
工程名称：4#楼 | [6 empty] | 第 1 页 共 1 页
序号 | 项目编码 | 项目名称 | 计算 基础 | 费率 (%) | 金额 (元) | 调整 费率 (%) |  | 调整后 金额 (元) | 备注
1 | 011707B16001 | 组织措施费
2 | 011707001001 | 安全文明施工费
3 | 011707B15001 | 建设工程竣工档案编制费
4 | 011707B14001 | 住宅工程质量分户验收费
合 计
注：1.计算基础和费用标准按本市有关费用定额或文件执行。 2.根据施工方案计算的措施费，可不填写“计算基础”和“费率”的数值，只填写“金额”数值，但应在备注栏说明施工 方案出处或计算方法。

## 表-11 其他项目清单计价汇总表
表-11
其他项目清单计价汇总表
工程名称：4#楼 |  |  |  | 第 1 页 共 1 页
序号 | 项目名称 | 计量单位 | 金额(元) |  | 备注
1 | 暂列金额 | 项 |  |  | 明细详见 表-11-1
2 | 暂估价 | 项
2.1 | 材料(工程设备)暂估价 | 项 | -- |  | 明细详见 表-11-2
2.2 | 专业工程暂估价 | 项 |  |  | 明细详见 表-11-3
3 | 计日工 | 项 |  |  | 明细详见 表-11-4
4 | 总承包服务费 | 项 |  |  | 明细详见 表-11-5
5 | 索赔与现场签证 | 项 |  |  | 明细详见 表-11-6
合 计
注：材料、设备暂估单价进入清单项目综合单价，此处不汇总。

## 表-11-1 暂列金额明细表
表-11-1
暂列金额明细表
工程名称：4#楼 |  |  |  | 第 1 页 共 1 页
序号 | 项目名称 | 计量单位 | 暂定金额(元) |  | 备注
1
合 计 |  |  |  |  | —
注：此表由招标人填写，如不能详列，也可只列暂列金额总额，投标人应将上述暂列金额计入投标总价中。

## 表-11-2 材料(工程设备)暂估单价及调整表
表-11-2
材料（工程设备）暂估单价及调整表
工程名称：4#楼 | [9 empty] | 第 1 页 共 1 页
序号 | 材料(工程设备)名称、规格、型号 | 计量单位 | 数量 |  | 暂估价(元) |  | 调整价(元) |  | 差额±(元) |  |  | 备注
|  |  | 暂估数量 | 实际数量 | 单价 | 合价 | 单价 | 合价 | 单价 |  | 合价
1 | 4mm厚陶瓷锦砖 | m2 |  |  | 206.9
2 | 防滑地砖 | m2 |  |  | 95
3 | 玻化地砖 | m2 |  |  | 95
4 | 装饰石材10-15mm厚 | m2 |  |  | 180
5 | 装饰石材20mm厚 | m2 |  |  | 240
6 | 装配式T型铝合金(烤漆)龙骨 | m2 |  |  | 15.52
7 | 石膏板 | m2 |  |  | 10.34
注：1. 此表由招标人填写“暂估单价”，并在备注栏说明暂估价的材料、工程设备拟用在哪些清单项目上，投标人应将上述材料、工程设备暂估单价计入工程量清单综合单价报价中。 2. 材料包括原材料、燃料、构配件以及按规定应计入建筑安装工程造价的设备。

## 表-11-3 专业工程暂估价及结算价表
表-11-3
专业工程暂估价及结算价表
工程名称：4#楼 | [5 empty] | 第 1 页 共 1 页
序号 | 专业工程名称 | 工程内容 | 暂估金额（元） | 结算金额(元) | 差额±(元) |  | 备注
1
合 计 |  |  | 0 |  |  |  | —
注： 此表由招标人填写，投标人应将上述专业工程暂估价计入投标总价中。结算时按合同约定结算金额填写。

## 表-11-4 计日工表
表-11-4
计 日 工 表
工程名称：4#楼 | [5 empty] | 第 1 页 共 1 页
编号 | 项目名称 | 单位 | 暂定数量 | 实际数量 | 综合单价 （元） |  | 合价（元）
[7 empty] | 暂定 | 实际
1 | 人工
1.1
| 人工小计 |  | — |  | —
2 | 材料
2.1
| 材料小计 |  | — |  | —
3 | 机械
3.1
| 施工机械小计 |  | — |  | —
合 计
注：此表项目名称、暂定数量由招标人填写，编制招标控制价时，单价由招标人按有关计价规定确定；投标时，单价由 投标人自助报价，按暂定数量计算合价计入投标总价中。结算时，按发承包双方确认的实际数量计算合价。

## 表-12 规费、税金项目计价表
表-12
规费、税金项目计价表
工程名称：4#楼 |  |  |  | 第 1 页 共 1 页
序号 | 项目名称 | 计算基础 | 费率(%) |  | 金额（元）
1 | 规费 | 分部分项人工费+分部分项机械费+技术措施项目人工费+技术措施项目机械费
2 | 税金 | 2.1 + 2.2 + 2.3
2.1 | 增值税 | 分部分项工程费+措施项目费+其他项目费+规费-甲供材料费
2.2 | 附加税 | 增值税
2.3 | 环境保护税 | 按实计算
合计