## 表-04 单位工程招标控制价汇总表
表-04
单位工程招标控制价汇总表
工程名称：自动喷淋系统工程 |  |  | 第 1 页 共 1 页
序号 | 汇总内容 | 金额(元) |  | 其中：暂估价(元)
1 | 分部分项工程费 | 66066.37
1.1 | C.9消防工程 | 60924.79
1.2 | C.10给排水、采暖、燃气工程 | 911.88
1.3 | C.12刷油、防腐蚀、绝热工程 | 4229.7
2 | 措施项目费 | 17123.6
2.1 | 其中：安全文明施工费
3 | 其他项目费
4 | 规费 | 5567.57 |  | －
5 | 税金 | 8787 |  | －
招标控制价合计=1+2+3+4+5 |  | 97,544.54
注：1.本表适用于单位工程招标控制价或投标报价的汇总，如无单位工程划分，单项工程也使用本表汇总。 2.分部分项工程、措施项目中暂估价中应填写材料、工程设备暂估价，其他项目中暂估价应填写专业工程暂估价。

## 表-08 措施项目汇总表
表-08
措施项目汇总表
工程名称：自动喷淋系统工程 |  |  | 第 1 页 共 1 页
序号 | 项目名称 | 金额(元)
|  | 合价 |  | 其中：暂估价
1 | 施工技术措施项目 | 7726.79
2 | 施工组织措施项目 | 9396.81
2.1 | 其中：安全文明施工费 | 5388.17
2.2 | 建设工程竣工档案编制费 | 593.87
措施项目费合计=1+2 |  | 17123.6

## 表-09 分部分项工程项目清单计价表
表-09
分部分项工程项目清单计价表
工程名称：自动喷淋系统工程 | [5 empty] | 第 1 页 共 6 页
序号 | 项目编码 | 项目名称 | 项目特征 | 计量单位 | 工程量 |  | 金额（元）
[7 empty] | 综合单价 | 合价 | 其中:暂估价
| C.9 | 消防工程
1 | 030901001001 | 热镀锌钢管DN80 | [项目特征] 1.安装部位:室内 2.材质、规格:热镀锌钢管DN80 3.连接形式:螺纹连接 4.压力试验及冲洗设计要求:满足设计规范及施工要求 [工作内容] 1.管道及管件安装 2.压力试验 3.冲洗 4.管道标识 | m | 11.58 |  | 67.55 | 782.23
2 | 030901001002 | 热镀锌钢管DN65 | [项目特征] 1.安装部位:室内 2.材质、规格:热镀锌钢管DN65 3.连接形式:螺纹连接 4.压力试验及冲洗设计要求:满足设计规范及施工要求 [工作内容] 1.管道及管件安装 2.压力试验 3.冲洗 4.管道标识 | m | 38.53 |  | 63 | 2427.39
本页小计 | [7 empty] | 3209.62
表-09
分部分项工程项目清单计价表
工程名称：自动喷淋系统工程 | [5 empty] | 第 2 页 共 6 页
序号 | 项目编码 | 项目名称 | 项目特征 | 计量单位 | 工程量 |  | 金额（元）
[7 empty] | 综合单价 | 合价 | 其中:暂估价
3 | 030901001003 | 热镀锌钢管DN50 | [项目特征] 1.安装部位:室内 2.材质、规格:热镀锌钢管DN50 3.连接形式:螺纹连接 4.压力试验及冲洗设计要求:满足设计规范及施工要求 [工作内容] 1.管道及管件安装 2.压力试验 3.冲洗 4.管道标识 | m | 63.65 |  | 54.55 | 3472.11
4 | 030901001004 | 热镀锌钢管DN40 | [项目特征] 1.安装部位:室内 2.材质、规格:热镀锌钢管DN40 3.连接形式:螺纹连接 4.压力试验及冲洗设计要求:满足设计规范及施工要求 [工作内容] 1.管道及管件安装 2.压力试验 3.冲洗 4.管道标识 | m | 226.73 |  | 46.37 | 10513.47
5 | 030901001005 | 热镀锌钢管DN25 | [项目特征] 1.安装部位:室内 2.材质、规格:热镀锌钢管DN25 3.连接形式:螺纹连接 4.压力试验及冲洗设计要求:满足设计规范及施工要求 [工作内容] 1.管道及管件安装 2.压力试验 3.冲洗 4.管道标识 | m | 248.17 |  | 26.55 | 6588.91
本页小计 | [7 empty] | 20574.49
表-09
分部分项工程项目清单计价表
工程名称：自动喷淋系统工程 | [5 empty] | 第 3 页 共 6 页
序号 | 项目编码 | 项目名称 | 项目特征 | 计量单位 | 工程量 |  | 金额（元）
[7 empty] | 综合单价 | 合价 | 其中:暂估价
6 | 030901002001 | 热镀锌钢管DN150 | [项目特征] 1.安装部位:室内 2.材质、规格:热镀锌钢管DN150 3.连接形式:沟槽连接 4.压力试验及冲洗设计要求:满足设计规范及施工要求 5.其他:含管件的制作安装 [工作内容] 1.管道及管件安装 2.压力试验 3.冲洗 4.管道标识 | m | 31.4 |  | 133.32 | 4186.25
7 | 030901002002 | 热镀锌钢管DN100 | [项目特征] 1.安装部位:室内 2.材质、规格:热镀锌钢管DN100 3.连接形式:沟槽连接 4.压力试验及冲洗设计要求:满足设计规范及施工要求 5.其他:含管件的制作安装 [工作内容] 1.管道及管件安装 2.压力试验 3.冲洗 4.管道标识 | m | 24.8 |  | 84.42 | 2093.62
8 | 030901003001 | 喷头K80 | [项目特征] 1.安装部位:喷头K80 2.材质、型号、规格:DN25 3.连接形式:螺纹连接 [工作内容] 1.安装 | 个 | 219 |  | 28.31 | 6199.89
本页小计 | [7 empty] | 12479.76
表-09
分部分项工程项目清单计价表
工程名称：自动喷淋系统工程 | [5 empty] | 第 4 页 共 6 页
序号 | 项目编码 | 项目名称 | 项目特征 | 计量单位 | 工程量 |  | 金额（元）
[7 empty] | 综合单价 | 合价 | 其中:暂估价
9 | 030901004001 | 湿式报警阀DN100 | [项目特征] 1.名称:湿式报警阀 2.型号、规格:DN100 [工作内容] 1.安装 2.电气接线 3.调试 | 组 | 1 |  | 1966.53 | 1966.53
10 | 030901006001 | 水流指示器DN100 | [项目特征] 1.规格、型号:水流指示器DN100 2.连接形式:法兰连接 [工作内容] 1.安装 2.电气接线 3.调试 | 个 | 1 |  | 417.5 | 417.5
11 | 030901008001 | 末端试水装置 | [项目特征] 1.规格:末端试水装置DN25 [工作内容] 1.安装 2.调试 | 组 | 1 |  | 196.23 | 196.23
12 | 030905002001 | 水灭火系统控制装置调试 | [项目特征] 1.点数:1 [工作内容] 1.系统装置调试 | 点 | 1 |  | 206.47 | 206.47
13 | 030906001001 | 管道支架制作安装 | [项目特征] 1.材质:型钢支架 [工作内容] 1.制作、安装 | kg | 1665.97 |  | 13.13 | 21874.19
| C.10 | 给排水、采暖、燃气工程
本页小计 | [7 empty] | 24660.92
表-09
分部分项工程项目清单计价表
工程名称：自动喷淋系统工程 | [5 empty] | 第 5 页 共 6 页
序号 | 项目编码 | 项目名称 | 项目特征 | 计量单位 | 工程量 |  | 金额（元）
[7 empty] | 综合单价 | 合价 | 其中:暂估价
1 | 031001006001 | 承插塑料排水管DN75 | [项目特征] 1.安装部位:室内 2.介质:污水 3.材质、规格:承插塑料排水管DN75 4.连接形式:承插粘接 [工作内容] 1.管道安装 2.管件安装 3.塑料卡固定 4.压力试验 5.吹扫、冲洗 6.警示带铺设 | m | 5 |  | 27.1 | 135.5
2 | 031002003001 | 钢套管DN150 | [项目特征] 1.名称、类型:钢套管 2.材质:钢制 3.规格:DN150 [工作内容] 1.制作 2.安装 | 个 | 3 |  | 51.95 | 155.85
3 | 031003001001 | 自动排气阀DN15 | [项目特征] 1.类型:自动排气阀 2.规格、压力等级:DN15 3.连接形式:螺纹连接 [工作内容] 1.安装 2.调试 | 个 | 3 |  | 50.09 | 150.27
本页小计 | [7 empty] | 441.62
表-09
分部分项工程项目清单计价表
工程名称：自动喷淋系统工程 | [5 empty] | 第 6 页 共 6 页
序号 | 项目编码 | 项目名称 | 项目特征 | 计量单位 | 工程量 |  | 金额（元）
[7 empty] | 综合单价 | 合价 | 其中:暂估价
4 | 031003003001 | 法兰蝶阀DN100 | [项目特征] 1.类型:法兰蝶阀 2.规格、压力等级:DN100 3.连接形式:法兰 [工作内容] 1.安装 2.调试 | 个 | 1 |  | 470.26 | 470.26
| C.12 | 刷油、防腐蚀、绝热工程
1 | 031201001001 | 管道刷油 | [项目特征] 1.涂刷遍数、漆膜厚度:防锈漆两遍、调和漆两遍 [工作内容] 1.除锈 2.调配、涂刷 | m2 | 90.7 |  | 17.98 | 1630.79
2 | 031201003001 | 金属结构刷油 | [项目特征] 1.除锈级别:轻锈 2.油漆品种:防锈漆、调和漆 3.涂刷遍数、漆膜厚度:各2遍 [工作内容] 1.除锈 2.调配、涂刷 | kg | 1665.97 |  | 1.56 | 2598.91
本页小计 | [7 empty] | 4699.96
合 计 | [7 empty] | 66066.37

## 表-09 施工技术措施项目清单计价表
表-09
施工技术措施项目清单计价表
工程名称：自动喷淋系统工程 | [5 empty] | 第 1 页 共 1 页
序号 | 项目编码 | 项目名称 | 项目特征 | 计量单位 | 工程量 |  | 金额（元）
[7 empty] | 综合单价 | 合价 | 其中:暂估价
| 一 | 施工技术措施项目 | [5 empty] | 7726.79
1 | 031302007001 | 高层施工增加 |  | 项 | 1 |  | 6109.86 | 6109.86
2 | 031301017001 | 脚手架搭拆 |  | 项 | 1 |  | 1616.93 | 1616.93
本页小计 | [7 empty] | 7726.79
合 计 | [7 empty] | 7726.79

## 表-10 施工组织措施项目清单计价表
表-10
施工组织措施项目清单计价表
工程名称：自动喷淋系统工程 | [6 empty] | 第 1 页 共 1 页
序号 | 项目编码 | 项目名称 | 计算 基础 | 费率 (%) | 金额 (元) | 调整 费率 (%) |  | 调整后 金额 (元) | 备注
1 | 031302B02001 | 组织措施费 | 分部分项人工费+技术措施人工费 | 11.04 | 3414.77
2 | 031302001001 | 安全文明施工费 | 分部分项人工费+技术措施人工费 | 17.42 | 5388.17
3 | 031302B03001 | 建设工程竣工档案编制费 | 分部分项人工费+技术措施人工费 | 1.92 | 593.87
合 计 |  |  |  |  | 9396.81
注：1.计算基础和费用标准按本市有关费用定额或文件执行。 2.根据施工方案计算的措施费，可不填写“计算基础”和“费率”的数值，只填写“金额”数值，但应在备注栏说明施工 方案出处或计算方法。

## 表-11 其他项目清单计价汇总表
表-11
其他项目清单计价汇总表
工程名称：自动喷淋系统工程 |  |  |  | 第 1 页 共 1 页
序号 | 项目名称 | 计量单位 | 金额(元) |  | 备注
1 | 暂列金额 | 项 |  |  | 明细详见 表-11-1
2 | 暂估价 | 项
2.1 | 材料(工程设备)暂估价 | 项 | -- |  | 明细详见 表-11-2
2.2 | 专业工程暂估价 | 项 |  |  | 明细详见 表-11-3
3 | 计日工 | 项 |  |  | 明细详见 表-11-4
4 | 总承包服务费 | 项 |  |  | 明细详见 表-11-5
5 | 索赔与现场签证 | 项 |  |  | 明细详见 表-11-6
合 计 |  |  | 0
注：材料、设备暂估单价进入清单项目综合单价，此处不汇总。

## 表-12 规费、税金项目计价表
表-12
规费、税金项目计价表
工程名称：自动喷淋系统工程 |  |  |  | 第 1 页 共 1 页
序号 | 项目名称 | 计算基础 | 费率(%) |  | 金额（元）
1 | 规费 | 分部分项人工费+技术措施项目人工费 | 18 |  | 5567.57
2 | 税金 | 2.1 + 2.2 + 2.3 |  |  | 8787
2.1 | 增值税 | 分部分项工程费+措施项目费+其他项目费+规费-甲供材料费 | 9 |  | 7988.18
2.2 | 附加税 | 增值税 | 10 |  | 798.82
2.3 | 环境保护税 | 按实计算
合计 |  |  |  |  | 14354.57