## 表-04 单位工程招标控制价汇总表
表-04
单位工程招标控制价汇总表
工程名称：通风工程 |  |  | 第 1 页 共 1 页
序号 | 汇总内容 | 金额(元) |  | 其中：暂估价(元)
1 | 分部分项工程费 | 58830.92
1.1 | C.1机械设备安装工程 | 14936.43
1.2 | C.7通风空调工程 | 43894.49
2 | 措施项目费 | 4170.72
2.1 | 其中：安全文明施工费
3 | 其他项目费
4 | 规费 | 1311.59 |  | －
5 | 税金 | 6367.01 |  | －
招标控制价合计=1+2+3+4+5 |  | 70,680.24
注：1.本表适用于单位工程招标控制价或投标报价的汇总，如无单位工程划分，单项工程也使用本表汇总。 2.分部分项工程、措施项目中暂估价中应填写材料、工程设备暂估价，其他项目中暂估价应填写专业工程暂估价。

## 表-08 措施项目汇总表
表-08
措施项目汇总表
工程名称：通风工程 |  |  | 第 1 页 共 1 页
序号 | 项目名称 | 金额(元)
|  | 合价 |  | 其中：暂估价
1 | 施工技术措施项目 | 1828.81
2 | 施工组织措施项目 | 2341.91
2.1 | 其中：安全文明施工费 | 1417.24
2.2 | 建设工程竣工档案编制费 | 142.82
措施项目费合计=1+2 |  | 4170.72

## 表-09 分部分项工程项目清单计价表
表-09
分部分项工程项目清单计价表
工程名称：通风工程 | [5 empty] | 第 1 页 共 5 页
序号 | 项目编码 | 项目名称 | 项目特征 | 计量单位 | 工程量 |  | 金额（元）
[7 empty] | 综合单价 | 合价 | 其中:暂估价
| C.1 | 机械设备安装工程
1 | 030108006001 | 加压送风机JSF-GA-900,风量:40800M3/H,风压：700Pa,功率:7.5KW | [项目特征] 1.名称:加压送风机 2.型号:JSF-GA-900 3.规格:风量:40800M3/H,风压：700Pa,功率:7.5KW [工作内容] 1.本体安装 2.拆装检查 3.单机试运转 4.补刷(喷)油漆 | 台 | 1 |  | 3865.74 | 3865.74
2 | 030108006002 | 加压送风机JSF-GA-500,风量:14559M3/H,风压：691Pa,功率:5.5KW | [项目特征] 1.名称:加压送风机 2.型号:JSF-GA-500 3.规格:风量:14559M3/H,风压：691Pa,功率:5.5KW [工作内容] 1.本体安装 2.拆装检查 3.单机试运转 4.补刷(喷)油漆 | 台 | 1 |  | 3096.21 | 3096.21
3 | 030108006003 | 加压送风机JSF-GA-710,风量:25000M3/H,风压：330Pa,功率:4KW | [项目特征] 1.名称:加压送风机 2.型号:JSF-GA-710 3.规格:风量:25000M3/H,风压：330Pa,功率:4KW [工作内容] 1.本体安装 2.拆装检查 3.单机试运转 4.补刷(喷)油漆 | 台 | 1 |  | 2848.93 | 2848.93
本页小计 | [7 empty] | 9810.88
表-09
分部分项工程项目清单计价表
工程名称：通风工程 | [5 empty] | 第 2 页 共 5 页
序号 | 项目编码 | 项目名称 | 项目特征 | 计量单位 | 工程量 |  | 金额（元）
[7 empty] | 综合单价 | 合价 | 其中:暂估价
4 | 030108006004 | 加压送风机JSF-GA-630,风量:18100M3/H,风压：340Pa,功率:3KW | [项目特征] 1.名称:加压送风机 2.型号:JSF-GA-630 3.规格:风量:18100M3/H,风压：340Pa,功率:3KW [工作内容] 1.本体安装 2.拆装检查 3.单机试运转 4.补刷(喷)油漆 | 台 | 1 |  | 2586.57 | 2586.57
5 | 030108006005 | 加压送风机JSF-GA-710,风量:13000M3/H,风压：250Pa,功率:1.5KW | [项目特征] 1.名称:加压送风机 2.型号:JSF-GA-710 3.规格:风量:13000M3/H,风压：250Pa,功率:1.5KW [工作内容] 1.本体安装 2.拆装检查 3.单机试运转 4.补刷(喷)油漆 | 台 | 1 |  | 2476.21 | 2476.21
6 | 030704001001 | 通风工程检测、调试 |  | 系统 | 1 |  | 62.77 | 62.77
| C.7 | 通风空调工程
1 | 030701003001 | 天花板换气扇 JVF-CP-180,风量:180m3/h,风压：160Pa,功率:28KW | [项目特征] 1.名称:天花板换气扇 2.型号: JVF-CP-180 3.规格:风量:180m3/h,风压：160Pa,功率:28KW [工作内容] 1.本体安装或组装、调试 | 台 | 23 |  | 214.71 | 4938.33
本页小计 | [7 empty] | 10063.88
表-09
分部分项工程项目清单计价表
工程名称：通风工程 | [5 empty] | 第 3 页 共 5 页
序号 | 项目编码 | 项目名称 | 项目特征 | 计量单位 | 工程量 |  | 金额（元）
[7 empty] | 综合单价 | 合价 | 其中:暂估价
2 | 030702007001 | 机制玻镁复合板 | [项目特征] 1.名称:机制玻镁复合板 2.规格:周长(mm) ≤1300 [工作内容] 1.风管、管件安装 2.支吊架制作、安装 3.过跨风管落地支架制作、安装 | m2 | 143.08 |  | 92.04 | 13169.08
3 | 030702007002 | 机制玻镁复合板 | [项目特征] 1.名称:机制玻镁复合板 2.规格:周长(mm) ≤3200 [工作内容] 1.风管、管件安装 2.支吊架制作、安装 3.过跨风管落地支架制作、安装 | m2 | 92.19 |  | 90.46 | 8339.51
4 | 030702007003 | 机制玻镁复合板 | [项目特征] 1.名称:机制玻镁复合板 2.规格:周长(mm) ≤4500 [工作内容] 1.风管、管件安装 2.支吊架制作、安装 3.过跨风管落地支架制作、安装 | m2 | 17.08 |  | 89.24 | 1524.22
5 | 030703001001 | 防火阀70°C (500*400) | [项目特征] 1.名称:防火阀70°C 2.规格:(500*400) [工作内容] 1.阀体安装 | 个 | 1 |  | 116.64 | 116.64
6 | 030703001002 | 防火阀70°C (630*400) | [项目特征] 1.名称:防火阀70°C 2.规格:(630*400) [工作内容] 1.阀体安装 | 个 | 1 |  | 220.7 | 220.7
本页小计 | [7 empty] | 23370.15
表-09
分部分项工程项目清单计价表
工程名称：通风工程 | [5 empty] | 第 4 页 共 5 页
序号 | 项目编码 | 项目名称 | 项目特征 | 计量单位 | 工程量 |  | 金额（元）
[7 empty] | 综合单价 | 合价 | 其中:暂估价
7 | 030703001003 | 防火阀70°C (500*500) | [项目特征] 1.名称:防火阀70°C 2.规格: (500*500) [工作内容] 1.阀体安装 | 个 | 15 |  | 174.97 | 2624.55
8 | 030703001004 | 防火阀70°C (800*800) | [项目特征] 1.名称:防火阀70°C 2.规格:(800*800) [工作内容] 1.阀体安装 | 个 | 4 |  | 262.84 | 1051.36
9 | 030703001005 | 防火阀70°C (630*1000) | [项目特征] 1.名称:防火阀70°C 2.规格:(630*1000) [工作内容] 1.阀体安装 | 个 | 1 |  | 286.65 | 286.65
10 | 030703001006 | 防火阀150°C (320*320) | [项目特征] 1.名称:防火阀150°C 2.规格:(320*320) [工作内容] 1.阀体安装 | 个 | 4 |  | 114.44 | 457.76
11 | 030703007001 | 铝合金单层百叶送风口1500*600 | [项目特征] 1.名称:铝合金单层百叶送风口 2.型号:1500*600 [工作内容] 1.风口制作、安装 | 个 | 1 |  | 296.81 | 296.81
12 | 030703007002 | 铝合金单层百叶送风口1600*400 | [项目特征] 1.名称:铝合金单层百叶送风口 2.型号:1600*400 [工作内容] 1.风口制作、安装 | 个 | 1 |  | 277.54 | 277.54
本页小计 | [7 empty] | 4994.67
表-09
分部分项工程项目清单计价表
工程名称：通风工程 | [5 empty] | 第 5 页 共 5 页
序号 | 项目编码 | 项目名称 | 项目特征 | 计量单位 | 工程量 |  | 金额（元）
[7 empty] | 综合单价 | 合价 | 其中:暂估价
13 | 030703007003 | 铝合金单层百叶送风口1250*500 | [项目特征] 1.名称:铝合金单层百叶送风口 2.型号:1250*500 [工作内容] 1.风口制作、安装 | 个 | 2 |  | 258.49 | 516.98
14 | 030703007004 | 铝合金自垂百叶风口400*400 | [项目特征] 1.名称:铝合金自垂百叶风口 2.型号:400*400 [工作内容] 1.风口制作、安装 | 个 | 33 |  | 79.75 | 2631.75
15 | 030703007005 | 铝合金电动多叶风口500*500 | [项目特征] 1.名称:铝合金电动多叶风口 2.型号:500*500 [工作内容] 1.风口制作、安装 | 个 | 66 |  | 83.18 | 5489.88
16 | 030703019001 | 柔性接口 | [项目特征] 1.名称:柔性接口 [工作内容] 1.柔性接口制作 2.柔性接口安装 | m2 | 6.48 |  | 232.42 | 1506.08
17 | 030704001002 | 通风工程检测、调试 | [项目特征] 1.风管工程量:通风工程检测、调试 [工作内容] 1.通风管道风量测定 2.风压测定 3.温度测定 4.各系统风口、阀门调整 | 系统 | 1 |  | 446.65 | 446.65
本页小计 | [7 empty] | 10591.34
合 计 | [7 empty] | 58830.92

## 表-09 施工技术措施项目清单计价表
表-09
施工技术措施项目清单计价表
工程名称：通风工程 | [5 empty] | 第 1 页 共 1 页
序号 | 项目编码 | 项目名称 | 项目特征 | 计量单位 | 工程量 |  | 金额（元）
[7 empty] | 综合单价 | 合价 | 其中:暂估价
| 一 | 施工技术措施项目 | [5 empty] | 1828.81
1 | 031302007001 | 高层施工增加 |  | 项 | 1 |  | 1531.77 | 1531.77
2 | 031301017001 | 脚手架搭拆 |  | 项 | 1 |  | 297.04 | 297.04
本页小计 | [7 empty] | 1828.81
合 计 | [7 empty] | 1828.81

## 表-10 施工组织措施项目清单计价表
表-10
施工组织措施项目清单计价表
工程名称：通风工程 | [6 empty] | 第 1 页 共 1 页
序号 | 项目编码 | 项目名称 | 计算 基础 | 费率 (%) | 金额 (元) | 调整 费率 (%) |  | 调整后 金额 (元) | 备注
1 | 031302B02001 | 组织措施费 | 分部分项人工费+技术措施人工费 | 10.73 | 781.85
2 | 031302001001 | 安全文明施工费 | 分部分项人工费+技术措施人工费 | 19.45 | 1417.24
3 | 031302B03001 | 建设工程竣工档案编制费 | 分部分项人工费+技术措施人工费 | 1.96 | 142.82
合 计 |  |  |  |  | 2341.91
注：1.计算基础和费用标准按本市有关费用定额或文件执行。 2.根据施工方案计算的措施费，可不填写“计算基础”和“费率”的数值，只填写“金额”数值，但应在备注栏说明施工 方案出处或计算方法。

## 表-11 其他项目清单计价汇总表
表-11
其他项目清单计价汇总表
工程名称：通风工程 |  |  |  | 第 1 页 共 1 页
序号 | 项目名称 | 计量单位 | 金额(元) |  | 备注
1 | 暂列金额 | 项 |  |  | 明细详见 表-11-1
2 | 暂估价 | 项
2.1 | 材料(工程设备)暂估价 | 项 | -- |  | 明细详见 表-11-2
2.2 | 专业工程暂估价 | 项 |  |  | 明细详见 表-11-3
3 | 计日工 | 项 |  |  | 明细详见 表-11-4
4 | 总承包服务费 | 项 |  |  | 明细详见 表-11-5
5 | 索赔与现场签证 | 项 |  |  | 明细详见 表-11-6
合 计 |  |  | 0
注：材料、设备暂估单价进入清单项目综合单价，此处不汇总。

## 表-12 规费、税金项目计价表
表-12
规费、税金项目计价表
工程名称：通风工程 |  |  |  | 第 1 页 共 1 页
序号 | 项目名称 | 计算基础 | 费率(%) |  | 金额（元）
1 | 规费 | 分部分项人工费+技术措施项目人工费 | 18 |  | 1311.59
2 | 税金 | 2.1 + 2.2 + 2.3 |  |  | 6367.01
2.1 | 增值税 | 分部分项工程费+措施项目费+其他项目费+规费-甲供材料费 | 9 |  | 5788.19
2.2 | 附加税 | 增值税 | 10 |  | 578.82
2.3 | 环境保护税 | 按实计算
合计 |  |  |  |  | 7678.6