## 表-04 单位工程招标控制价汇总表
表-04
单位工程招标控制价汇总表
工程名称：室外电气工程 |  |  | 第 1 页 共 1 页
序号 | 汇总内容 | 金额(元) |  | 其中：暂估价(元)
1 | 分部分项工程费 | 17113
1.1 | D市政工程 | 17113
2 | 措施项目费 | 715.4
2.1 | 其中：安全文明施工费 | 469.82
3 | 其他项目费
4 | 规费 | 241.16 |  | －
5 | 税金 | 1821.41 |  | －
招标控制价合计=1+2+3+4+5 |  | 19,890.97
注：1.本表适用于单位工程招标控制价或投标报价的汇总，如无单位工程划分，单项工程也使用本表汇总。 2.分部分项工程、措施项目中暂估价中应填写材料、工程设备暂估价，其他项目中暂估价应填写专业工程暂估价。

## 表-08 措施项目汇总表
表-08
措施项目汇总表
工程名称：室外电气工程 |  |  | 第 1 页 共 1 页
序号 | 项目名称 | 金额(元)
|  | 合价 |  | 其中：暂估价
1 | 施工技术措施项目
2 | 施工组织措施项目 | 715.4
2.1 | 其中：安全文明施工费 | 469.82
2.2 | 建设工程竣工档案编制费 | 25.99
措施项目费合计=1+2 |  | 715.4

## 表-09 分部分项工程项目清单计价表
表-09
分部分项工程项目清单计价表
工程名称：室外电气工程 | [5 empty] | 第 1 页 共 4 页
序号 | 项目编码 | 项目名称 | 项目特征 | 计量单位 | 工程量 |  | 金额（元）
[7 empty] | 综合单价 | 合价 | 其中:暂估价
| D | 市政工程
1 | 030404004001 | 配电柜 | [项目特征] 1.名称:通用电气控制柜 2.型号:非标 3.规格:满足设计要求 4.基础:150mm厚碎石垫层，100mm厚C20混凝土垫层，M5砂浆砌筑MU10标准砖，内壁1:3防水砂浆抹面 5.其他:包含接地母线及接地极 [工作内容] 1.本体安装 2.基础铺筑 3.端子板安装 4.焊、压接线端子 5.盘柜配线、端子接线 6.屏边安装 7.补刷(喷)油漆 8.接地 | 台 | 1 |  | 2802.5 | 2802.5
本页小计 | [7 empty] | 2802.5
表-09
分部分项工程项目清单计价表
工程名称：室外电气工程 | [5 empty] | 第 2 页 共 4 页
序号 | 项目编码 | 项目名称 | 项目特征 | 计量单位 | 工程量 |  | 金额（元）
[7 empty] | 综合单价 | 合价 | 其中:暂估价
2 | 030412007001 | 庭院灯 | [项目特征] 1.名称:庭院灯 2.型号:20W LED光源 3.规格:高度3.2-4m 4.灯杆材质、规格:详设计 5.基础形式、砂浆配合比:独立基础C20 6.接地要求:满足设计要求 [工作内容] 1.基础制作、安装 2.立灯杆 3.杆座安装 4.灯架及灯具附件安装 5.焊、压接线端子 6.补刷(喷)油漆 7.灯杆编号 8.接地 | 套 | 5 |  | 1162.54 | 5812.7
3 | 030412004001 | 地埋灯 | [项目特征] 1.名称:地埋灯 2.型号:20W LED光源 3.其他:垫层 [工作内容] 1.本体安装 | 套 | 2 |  | 185.54 | 371.08
4 | 030412004002 | 嵌壁灯 | [项目特征] 1.名称:嵌壁灯 2.型号:5W LED光源 [工作内容] 1.本体安装 | 套 | 12 |  | 118.66 | 1423.92
本页小计 | [7 empty] | 7607.7
表-09
分部分项工程项目清单计价表
工程名称：室外电气工程 | [5 empty] | 第 3 页 共 4 页
序号 | 项目编码 | 项目名称 | 项目特征 | 计量单位 | 工程量 |  | 金额（元）
[7 empty] | 综合单价 | 合价 | 其中:暂估价
5 | 030413005001 | 接线井 | [项目特征] 1.名称:接线井 2.规格:500*500*700 3.垫层:100厚C20砼垫层 4.砌体:M5砌筑MU10标准砖 5.抹面:1:3防水砂浆抹面 6.井盖:600*600种植井盖 7.其他:零星钢构件 [工作内容] 1.垫层铺筑 2.砌筑 3.抹灰 4.井盖安装 | 个 | 3 |  | 836.38 | 2509.14
6 | 030411001001 | PC25配管 | [项目特征] 1.名称:PC25配管 2.材质:PVC管 3.敷设方式:埋地 [工作内容] 1.电线管路敷设 | m | 254.42 |  | 6.45 | 1641.01
7 | 031001001001 | 镀锌钢管 DN25 | [项目特征] 1.名称:电缆保护管 2.材质:镀锌钢管 3.规格:25 4.敷设方式:埋地 [工作内容] 1.管道安装 2.管件制作、安装 | m | 31.15 |  | 13.39 | 417.1
本页小计 | [7 empty] | 4567.25
表-09
分部分项工程项目清单计价表
工程名称：室外电气工程 | [5 empty] | 第 4 页 共 4 页
序号 | 项目编码 | 项目名称 | 项目特征 | 计量单位 | 工程量 |  | 金额（元）
[7 empty] | 综合单价 | 合价 | 其中:暂估价
8 | 030411004001 | 电缆线VV-3*4mm² | [项目特征] 1.名称:电缆线 2.型号:VV-3*4mm² [工作内容] 1.配线 2.钢索架设(拉紧装置安装) 3.支持体(夹板、绝缘子、槽板等)安装 | m | 254.42 |  | 5.35 | 1361.15
9 | 030411004002 | 低压交联电力电缆YJV-0.6/1KV-1*16mm2 | [项目特征] 1.名称:低压交联电力电缆 2.型号:YJV-0.6/1KV-1*16mm2 3.配线部位:外接电缆 [工作内容] 1.配线 2.钢索架设(拉紧装置安装) 3.支持体(夹板、绝缘子、槽板等)安装 | m | 80 |  | 9.68 | 774.4
本页小计 | [7 empty] | 2135.55
合 计 | [7 empty] | 17113

## 表-09 施工技术措施项目清单计价表
表-09
施工技术措施项目清单计价表
工程名称：室外电气工程 | [5 empty] | 第 1 页 共 1 页
序号 | 项目编码 | 项目名称 | 项目特征 | 计量单位 | 工程量 |  | 金额（元）
[7 empty] | 综合单价 | 合价 | 其中:暂估价
| 一 | 施工技术措施项目
1 | 04B002 | 投标人认为应该增加的其他措施 | [项目特征] 1.其他措施技术要求:投标人认为应该增加的其他措施 [工作内容] 1.为保证工程施工正常进行所发生的费用 | 项 | 1
本页小计
合 计

## 表-10 施工组织措施项目清单计价表
表-10
施工组织措施项目清单计价表
工程名称：室外电气工程 | [6 empty] | 第 1 页 共 1 页
序号 | 项目编码 | 项目名称 | 计算 基础 | 费率 (%) | 金额 (元) | 调整 费率 (%) |  | 调整后 金额 (元) | 备注
1 | 041109B24001 | 组织措施费 | 分部分项人工费+技术措施人工费 | 16.39 | 219.59
2 | 041109001001 | 安全文明施工费 | 469.82 | 100 | 469.82
3 | 041109B23001 | 建设工程竣工档案编制费 | 分部分项人工费+技术措施人工费 | 1.94 | 25.99
合 计 |  |  |  |  | 715.4
注：1.计算基础和费用标准按本市有关费用定额或文件执行。 2.根据施工方案计算的措施费，可不填写“计算基础”和“费率”的数值，只填写“金额”数值，但应在备注栏说明施工 方案出处或计算方法。

## 表-11 其他项目清单计价汇总表
表-11
其他项目清单计价汇总表
工程名称：室外电气工程 |  |  |  | 第 1 页 共 1 页
序号 | 项目名称 | 计量单位 | 金额(元) |  | 备注
1 | 暂列金额 | 项 |  |  | 明细详见 表-11-1
2 | 暂估价 | 项
2.1 | 材料(工程设备)暂估价 | 项 | -- |  | 明细详见 表-11-2
2.2 | 专业工程暂估价 | 项 |  |  | 明细详见 表-11-3
3 | 计日工 | 项 |  |  | 明细详见 表-11-4
4 | 总承包服务费 | 项 |  |  | 明细详见 表-11-5
5 | 索赔与现场签证 | 项 |  |  | 明细详见 表-11-6
合 计 |  |  | 0
注：材料、设备暂估单价进入清单项目综合单价，此处不汇总。

## 表-11-1 暂列金额明细表
表-11-1
暂列金额明细表
工程名称：室外电气工程 |  |  |  | 第 1 页 共 1 页
序号 | 项目名称 | 计量单位 | 暂定金额(元) |  | 备注
1
合 计 |  |  |  |  | —
注：此表由招标人填写，如不能详列，也可只列暂列金额总额，投标人应将上述暂列金额计入投标总价中。

## 表-11-2 材料(工程设备)暂估单价及调整表
表-11-2
材料（工程设备）暂估单价及调整表
工程名称：室外电气工程 | [9 empty] | 第 1 页 共 1 页
序号 | 材料(工程设备) 名称、规格、型号 | 计量单位 | 数量 |  | 暂估价(元) |  | 调整价(元) |  | 差额±(元) |  |  | 备注
|  |  | 暂估 数量 | 实际 数量 | 单价 | 合价 | 单价 | 合价 | 单价 |  | 合价
注：1. 此表由招标人填写“暂估单价”，并在备注栏说明暂估价的材料、工程设备拟用在哪些清单项目上，投标人应将上述材料、工程设备暂估单价计入工程量清单综合单价报价中。 2. 材料包括原材料、燃料、构配件以及按规定应计入建筑安装工程造价的设备。

## 表-11-3 专业工程暂估价及结算价表
表-11-3
专业工程暂估价及结算价表
工程名称：室外电气工程 | [5 empty] | 第 1 页 共 1 页
序号 | 专业工程名称 | 工程内容 | 暂估金额 （元） | 结算金额 (元) | 差额 ±(元) |  | 备注
1
合 计 |  |  | 0 |  |  |  | —
注： 此表由招标人填写，投标人应将上述专业工程暂估价计入投标总价中。结算时按合同约定结算金额填写。

## 表-12 规费、税金项目计价表
表-12
规费、税金项目计价表
工程名称：室外电气工程 |  |  |  | 第 1 页 共 1 页
序号 | 项目名称 | 计算基础 | 费率(%) |  | 金额（元）
1 | 规费 | 分部分项人工费+技术措施项目人工费 | 18 |  | 241.16
2 | 税金 | 2.1 + 2.2 + 2.3 |  |  | 1821.41
2.1 | 增值税 | 分部分项工程费+措施项目费+其他项目费+规费-甲供材料费 | 9 |  | 1626.26
2.2 | 附加税 | 增值税 | 12 |  | 195.15
2.3 | 环境保护税 | 按实计算
合计 |  |  |  |  | 2062.57