## 表-04 单位工程招标控制价汇总表
表-04
单位工程招标控制价汇总表
工程名称：室外给排水工程 |  |  | 第 1 页 共 1 页
序号 | 汇总内容 | 金额(元) |  | 其中：暂估价(元)
1 | 分部分项工程费 | 34615.26
1.1 | D给水工程 | 3339.85
1.2 | D排水工程 | 31275.41
2 | 措施项目费 | 2539.66
2.1 | 其中：安全文明施工费 | 1796.74
3 | 其他项目费
4 | 规费 | 966.22 |  | －
5 | 税金 | 3842.61 |  | －
招标控制价合计=1+2+3+4+5 |  | 41,963.75
注：1.本表适用于单位工程招标控制价或投标报价的汇总，如无单位工程划分，单项工程也使用本表汇总。 2.分部分项工程、措施项目中暂估价中应填写材料、工程设备暂估价，其他项目中暂估价应填写专业工程暂估价。

## 表-08 措施项目汇总表
表-08
措施项目汇总表
工程名称：室外给排水工程 |  |  | 第 1 页 共 1 页
序号 | 项目名称 | 金额(元)
|  | 合价 |  | 其中：暂估价
1 | 施工技术措施项目
2 | 施工组织措施项目 | 2539.66
2.1 | 其中：安全文明施工费 | 1796.74
2.2 | 建设工程竣工档案编制费 | 108.43
措施项目费合计=1+2 |  | 2539.66

## 表-09 分部分项工程项目清单计价表
表-09
分部分项工程项目清单计价表
工程名称：室外给排水工程 | [5 empty] | 第 1 页 共 4 页
序号 | 项目编码 | 项目名称 | 项目特征 | 计量单位 | 工程量 |  | 金额（元）
[7 empty] | 综合单价 | 合价 | 其中:暂估价
| D | 给水工程
1 | 040504001001 | 水表井 | [项目特征] 1.垫层、基础材质及厚度:100mm厚C20混凝土垫层 2.水表井材质:VB1419成品阀门箱 3.水表:DN40水表 4.其它管件:倒流防止器，闸阀 [工作内容] 1.垫层铺筑 2.混凝土拌和、运输、浇筑、养护 3.成品阀门箱安装 4.水表、管件安装 | 座 | 1 |  | 1563.58 | 1563.58
2 | 040504001002 | 快速取水阀 | [项目特征] 1.基础材质及厚度:C20混凝土350mm*350mm*350mm 2.阀门井材质:VB-708成品阀门箱 3.阀门:成品快速取水器 4.配管:PPR管DN20 [工作内容] 1.混凝土拌和、运输、浇筑、养护 2.成品阀门箱安装 3.水表、管件安装 | 座 | 3 |  | 263.89 | 791.67
3 | 040501004001 | DN40给水管 | [项目特征] 1.材质及规格:PPR管DN40 2.连接形式:热熔连接 [工作内容] 1.管道铺设 2.管道检验及试验 | m | 51.58 |  | 13.41 | 691.69
本页小计 | [7 empty] | 3046.94
表-09
分部分项工程项目清单计价表
工程名称：室外给排水工程 | [5 empty] | 第 2 页 共 4 页
序号 | 项目编码 | 项目名称 | 项目特征 | 计量单位 | 工程量 |  | 金额（元）
[7 empty] | 综合单价 | 合价 | 其中:暂估价
4 | 040501004002 | DN25给水管 | [项目特征] 1.材质及规格:PPR管DN25 2.连接形式:热熔连接 [工作内容] 1.管道铺设 2.管道检验及试验 | m | 34.42 |  | 8.51 | 292.91
| D | 排水工程
1 | 040504009001 | 雨水口 | [项目特征] 1.雨水箅子及圈口材质、型号、规格:600*300*40水篦子 2.垫层、基础材质及厚度:100厚C20垫层 3.砌筑材料品种、规格:MU10页岩砖M7.5砂浆砌体 4.砂浆强度等级及配合比:20厚防水砂浆 [工作内容] 1.垫层铺筑 2.模板制作、安装、拆除 3.混凝土拌和、运输、浇筑、养护 4.砌筑、勾缝、抹面 5.雨水箅子安装 | 座 | 3 |  | 286.74 | 860.22
2 | 040501004003 | DN200排水管 | [项目特征] 1.垫层、基础材质及厚度:150厚砂垫层，砂或原土分层回填 2.材质及规格:PVC-U管 [工作内容] 1.垫层铺筑 2.管道铺设 3.管道检验及试验 | m | 18.66 |  | 148.65 | 2773.81
本页小计 | [7 empty] | 3926.94
表-09
分部分项工程项目清单计价表
工程名称：室外给排水工程 | [5 empty] | 第 3 页 共 4 页
序号 | 项目编码 | 项目名称 | 项目特征 | 计量单位 | 工程量 |  | 金额（元）
[7 empty] | 综合单价 | 合价 | 其中:暂估价
3 | 040501016001 | 排水暗沟 | [项目特征] 1.垫层、基础材质及、厚度:100厚C25砼垫层 2.砌筑材料品种、规格、强度等级:M5水泥砂浆砌筑MU10页岩砖 3.勾缝、抹面要求:20厚1:2.5水泥砂浆 4.盖板材质及规格:600*400*30树脂水篦子 5.防渗、防水要求:100厚碎石反滤层，50厚砂砾石反滤层，300~400g/㎡土工布 [工作内容] 1.模板制作、安装、拆除 2.混凝土拌和、运输、浇筑、养护 3.砌筑. 4.勾缝、抹面 5.盖板安装 6.防水、止水 7.混凝土构件运输 | m | 89.87 |  | 285.41 | 25649.8
本页小计 | [7 empty] | 25649.8
表-09
分部分项工程项目清单计价表
工程名称：室外给排水工程 | [5 empty] | 第 4 页 共 4 页
序号 | 项目编码 | 项目名称 | 项目特征 | 计量单位 | 工程量 |  | 金额（元）
[7 empty] | 综合单价 | 合价 | 其中:暂估价
4 | 040504001003 | 暗沟井 | [项目特征] 1.垫层、基础材质及厚度:100厚C25砼垫层 2.砌筑材料品种、规格、强度等级:M5水泥砂浆砌筑MU10页岩砖 3.勾缝、抹面要求:20厚1:2.5水泥砂浆 4.盖板材质、规格:600*400*带井圈铸铁水篦子 5.井盖、井圈材质及规格:500*240*75C25砼块，内配2φ6@200 6.防渗、防水要求:300~400g/㎡土工布 [工作内容] 1.垫层铺筑 2.模板制作、安装、拆除 3.混凝土拌和、运输、浇筑、养护 4.砌筑、勾缝、抹面 5.井圈、井盖安装 6.盖板安装 7.防水、止水 | 座 | 3 |  | 663.86 | 1991.58
本页小计 | [7 empty] | 1991.58
合 计 | [7 empty] | 34615.26

## 表-09 施工技术措施项目清单计价表
表-09
施工技术措施项目清单计价表
工程名称：室外给排水工程 | [5 empty] | 第 1 页 共 1 页
序号 | 项目编码 | 项目名称 | 项目特征 | 计量单位 | 工程量 |  | 金额（元）
[7 empty] | 综合单价 | 合价 | 其中:暂估价
| 一 | 施工技术措施项目
1 | 04B001 | 投标人认为应该增加的其他措施 | [项目特征] 1.其他措施技术要求:投标人认为应该增加的其他措施 [工作内容] 1.为保证工程施工正常进行所发生的费用 | 项 | 1
本页小计
合 计

## 表-10 施工组织措施项目清单计价表
表-10
施工组织措施项目清单计价表
工程名称：室外给排水工程 | [6 empty] | 第 1 页 共 1 页
序号 | 项目编码 | 项目名称 | 计算 基础 | 费率 (%) | 金额 (元) | 调整 费率 (%) |  | 调整后 金额 (元) | 备注
1 | 041109B24001 | 组织措施费 | 分部分项人工费+技术措施人工费 | 11.82 | 634.49
2 | 041109001001 | 安全文明施工费 | 1796.74 | 100 | 1796.74
3 | 041109B23001 | 建设工程竣工档案编制费 | 分部分项人工费+技术措施人工费 | 2.02 | 108.43
合 计 |  |  |  |  | 2539.66
注：1.计算基础和费用标准按本市有关费用定额或文件执行。 2.根据施工方案计算的措施费，可不填写“计算基础”和“费率”的数值，只填写“金额”数值，但应在备注栏说明施工 方案出处或计算方法。

## 表-11 其他项目清单计价汇总表
表-11
其他项目清单计价汇总表
工程名称：室外给排水工程 |  |  |  | 第 1 页 共 1 页
序号 | 项目名称 | 计量单位 | 金额(元) |  | 备注
1 | 暂列金额 | 项 |  |  | 明细详见 表-11-1
2 | 暂估价 | 项
2.1 | 材料(工程设备)暂估价 | 项 | -- |  | 明细详见 表-11-2
2.2 | 专业工程暂估价 | 项 |  |  | 明细详见 表-11-3
3 | 计日工 | 项 |  |  | 明细详见 表-11-4
4 | 总承包服务费 | 项 |  |  | 明细详见 表-11-5
5 | 索赔与现场签证 | 项 |  |  | 明细详见 表-11-6
合 计 |  |  | 0
注：材料、设备暂估单价进入清单项目综合单价，此处不汇总。

## 表-11-1 暂列金额明细表
表-11-1
暂列金额明细表
工程名称：室外给排水工程 |  |  |  | 第 1 页 共 1 页
序号 | 项目名称 | 计量单位 | 暂定金额(元) |  | 备注
1
合 计 |  |  |  |  | —
注：此表由招标人填写，如不能详列，也可只列暂列金额总额，投标人应将上述暂列金额计入投标总价中。

## 表-11-2 材料(工程设备)暂估单价及调整表
表-11-2
材料（工程设备）暂估单价及调整表
工程名称：室外给排水工程 | [9 empty] | 第 1 页 共 1 页
序号 | 材料(工程设备) 名称、规格、型号 | 计量单位 | 数量 |  | 暂估价(元) |  | 调整价(元) |  | 差额±(元) |  |  | 备注
|  |  | 暂估 数量 | 实际 数量 | 单价 | 合价 | 单价 | 合价 | 单价 |  | 合价
注：1. 此表由招标人填写“暂估单价”，并在备注栏说明暂估价的材料、工程设备拟用在哪些清单项目上，投标人应将上述材料、工程设备暂估单价计入工程量清单综合单价报价中。 2. 材料包括原材料、燃料、构配件以及按规定应计入建筑安装工程造价的设备。

## 表-11-3 专业工程暂估价及结算价表
表-11-3
专业工程暂估价及结算价表
工程名称：室外给排水工程 | [5 empty] | 第 1 页 共 1 页
序号 | 专业工程名称 | 工程内容 | 暂估金额 （元） | 结算金额 (元) | 差额 ±(元) |  | 备注
1
合 计 |  |  | 0 |  |  |  | —
注： 此表由招标人填写，投标人应将上述专业工程暂估价计入投标总价中。结算时按合同约定结算金额填写。

## 表-12 规费、税金项目计价表
表-12
规费、税金项目计价表
工程名称：室外给排水工程 |  |  |  | 第 1 页 共 1 页
序号 | 项目名称 | 计算基础 | 费率(%) |  | 金额（元）
1 | 规费 | 分部分项人工费+技术措施项目人工费 | 18 |  | 966.22
2 | 税金 | 2.1 + 2.2 + 2.3 |  |  | 3842.61
2.1 | 增值税 | 分部分项工程费+措施项目费+其他项目费+规费-甲供材料费 | 9 |  | 3430.9
2.2 | 附加税 | 增值税 | 12 |  | 411.71
2.3 | 环境保护税 | 按实计算
合计 |  |  |  |  | 4808.83