## 表-04 单位工程招标控制价汇总表
表-04
单位工程招标控制价汇总表
工程名称：管网工程 |  |  | 第 1 页 共 1 页
序号 | 汇总内容 | 金额(元) |  | 其中：暂估价(元)
1 | 分部分项工程费 | 41235.79
1.1 | 给水工程 | 12306.86
1.2 | 雨水工程 | 9240.04
1.3 | C污水工程 | 19688.89
2 | 措施项目费 | 1226.15
2.2.1 | 其中：安全文明施工费 | 1226.15
3 | 其他项目费
4 | 规费 | 406.7 |  | －
5 | 税金 | 4321.16 |  | －
招标控制价合计=1+2+3+4+5 |  | 47,189.80
注：1.本表适用于单位工程招标控制价或投标报价的汇总，如无单位工程划分，单项工程也使用本表汇总。 2.分部分项工程、措施项目中暂估价中应填写材料、工程设备暂估价，其他项目中暂估价应填写专业工程暂估价。

## 表-08 措施项目汇总表
表-08
措施项目汇总表
工程名称：管网工程 |  |  | 第 1 页 共 1 页
序号 | 项目名称 | 金额(元)
|  | 合价 |  | 其中：暂估价
1 | 施工技术措施项目
2 | 施工组织措施项目 | 1226.15
2.1 | 其中：安全文明施工费 | 1226.15
2.2 | 建设工程竣工档案编制费
措施项目费合计=1+2 |  | 1226.15

## 表-09 分部分项工程项目清单计价表
表-09
分部分项工程项目清单计价表
工程名称：管网工程 | [5 empty] | 第 1 页 共 6 页
序号 | 项目编码 | 项目名称 | 项目特征 | 计量单位 | 工程量 |  | 金额（元）
[7 empty] | 综合单价 | 合价 | 其中:暂估价
给水工程
1 | 040501004004 | DN25 GSG钢骨架增强聚乙烯复合管 | [项目特征] 1.输送介质:给水 2.1.安装部位:室外 3.材质及规格:DN25 GSG钢骨架增强聚乙烯复合管，工作压力1.6MPa 4.连接形式:电熔连接 5.铺设深度:按设计及规范要求 6.管道检验及试验要求:按设计及规范要求 [工作内容] 1.管道安装 2.管件安装 3.塑料卡固定 4.管道检验及试验 5.吹扫、冲洗 | m | 20.28 |  | 17.83 | 361.59
2 | 040501004005 | DN65 GSG钢骨架增强聚乙烯复合管 | [项目特征] 1.输送介质:给水 2.1.安装部位:室外 3.材质及规格:DN65 GSG钢骨架增强聚乙烯复合管，工作压力1.6MPa 4.连接形式:电熔连接 5.铺设深度:按设计及规范要求 6.管道检验及试验要求:按设计及规范要求 [工作内容] 1.管道安装 2.管件安装 3.塑料卡固定 4.管道检验及试验 5.吹扫、冲洗 | m | 63.66 |  | 30.66 | 1951.82
本页小计 | [7 empty] | 2313.41
表-09
分部分项工程项目清单计价表
工程名称：管网工程 | [5 empty] | 第 2 页 共 6 页
序号 | 项目编码 | 项目名称 | 项目特征 | 计量单位 | 工程量 |  | 金额（元）
[7 empty] | 综合单价 | 合价 | 其中:暂估价
3 | 040501004006 | DN100 GSG钢骨架增强聚乙烯复合管 | [项目特征] 1.输送介质:给水 2.1.安装部位:室外 3.材质及规格:DN100 GSG钢骨架增强聚乙烯复合管，工作压力1.6MPa 4.连接形式:电熔连接 5.铺设深度:按设计及规范要求 6.管道检验及试验要求:按设计及规范要求 [工作内容] 1.管道安装 2.管件安装 3.塑料卡固定 4.管道检验及试验 5.吹扫、冲洗 | m | 10.34 |  | 54.06 | 558.98
4 | 040501004007 | DN150 GSG钢骨架增强聚乙烯复合管 | [项目特征] 1.输送介质:给水 2.1.安装部位:室外 3.材质及规格:DN150 GSG钢骨架增强聚乙烯复合管，工作压力1.6MPa 4.连接形式:电熔连接 5.铺设深度:按设计及规范要求 6.管道检验及试验要求:按设计及规范要求 [工作内容] 1.管道安装 2.管件安装 3.塑料卡固定 4.管道检验及试验 5.吹扫、冲洗 | m | 40 |  | 112.57 | 4502.8
本页小计 | [7 empty] | 5061.78
表-09
分部分项工程项目清单计价表
工程名称：管网工程 | [5 empty] | 第 3 页 共 6 页
序号 | 项目编码 | 项目名称 | 项目特征 | 计量单位 | 工程量 |  | 金额（元）
[7 empty] | 综合单价 | 合价 | 其中:暂估价
5 | 040504003001 | 水表井 | [项目特征] 1.名称:水表井 2.做法:详设计 3.井盖:井盖采用聚合物基复合材料 4.井筒、井盖、井圈材质及规格:铸铁井盖 [工作内容] 1.垫层铺筑 2.模板制作、安装、拆除 3.混凝土拌和、运输、浇筑、养护 4.检查井安装 5.井筒、井圈、井盖安装 | 座 | 1 |  | 4931.67 | 4931.67
雨水工程
1 | 040504003002 | 塑料成品雨水井 | [项目特征] 1.名称:塑料成品雨水井 2.做法:详设计 3.井筒、井盖、井圈材质及规格:采用铸铁井盖 4.其它:满足设计要求 [工作内容] 1.垫层铺筑 2.模板制作、安装、拆除 3.混凝土拌和、运输、浇筑、养护 4.检查井安装 5.井筒、井圈、井盖安装 | 座 | 3 |  | 977.45 | 2932.35
本页小计 | [7 empty] | 7864.02
表-09
分部分项工程项目清单计价表
工程名称：管网工程 | [5 empty] | 第 4 页 共 6 页
序号 | 项目编码 | 项目名称 | 项目特征 | 计量单位 | 工程量 |  | 金额（元）
[7 empty] | 综合单价 | 合价 | 其中:暂估价
2 | 040501004008 | D=300HDPE双壁波纹管(环刚度SN8) | [项目特征] 1.垫层、基础材质及厚度:100mm厚中粗砂垫层 2.输送介质:污水 3.材质及规格:D=300HDPE双壁波纹管(环刚度SN8) 4.连接形式:采用热缩套承插连接 5.铺设深度:按设计及规范要求 6.管道检验及试验要求:按设计及规范要求 [工作内容] 1.管道安装 2.管件安装 3.塑料卡固定 4.管道检验及试验 5.吹扫、冲洗 | m | 46 |  | 64.55 | 2969.3
3 | 040501004009 | D=200HDPE双壁波纹管(环刚度SN8) | [项目特征] 1.垫层、基础材质及厚度:100mm厚中粗砂垫层 2.输送介质:污水 3.材质及规格:D=200HDPE双壁波纹管(环刚度SN8) 4.连接形式:采用热缩套承插连接 5.铺设深度:按设计及规范要求 6.管道检验及试验要求:按设计及规范要求 [工作内容] 1.管道安装 2.管件安装 3.塑料卡固定 4.管道检验及试验 5.吹扫、冲洗 | m | 19.15 |  | 45.97 | 880.33
本页小计 | [7 empty] | 3849.63
表-09
分部分项工程项目清单计价表
工程名称：管网工程 | [5 empty] | 第 5 页 共 6 页
序号 | 项目编码 | 项目名称 | 项目特征 | 计量单位 | 工程量 |  | 金额（元）
[7 empty] | 综合单价 | 合价 | 其中:暂估价
4 | 040504009002 | 平篦式单篦雨水口 | [项目特征] 1.雨水箅子及圈口材质、型号、规格:平篦式单篦雨水口 2.垫层、基础材质及厚度:详设计 [工作内容] 1.垫层铺筑 2.模板制作、安装、拆除 3.混凝土拌和、运输、浇筑、养护 4.砌筑、勾缝、抹面 5.雨水箅子安装 | 座 | 4 |  | 361.29 | 1445.16
5 | 031001006002 | 渗水管DN150(海绵城市） | [项目特征] 1.1.安装部位:室外 2.规格:DN150 3.材质:详见设计 4.3.连接形式:详见设计 [工作内容] 1.1.管道安装 2.2.管件安装 3.3.塑料卡固定 4.4.压力试验 5.5.吹扫、冲洗 | m | 51.97 |  | 19.49 | 1012.9
| C | 污水工程
本页小计 | [7 empty] | 2458.06
表-09
分部分项工程项目清单计价表
工程名称：管网工程 | [5 empty] | 第 6 页 共 6 页
序号 | 项目编码 | 项目名称 | 项目特征 | 计量单位 | 工程量 |  | 金额（元）
[7 empty] | 综合单价 | 合价 | 其中:暂估价
1 | 040504003003 | 塑料成品污水井 | [项目特征] 1.名称:塑料成品污水井 2.做法:详设计 3.井筒、井盖、井圈材质及规格:采用铸铁井盖 [工作内容] 1.垫层铺筑 2.模板制作、安装、拆除 3.混凝土拌和、运输、浇筑、养护 4.检查井安装 5.井筒、井圈、井盖安装 | 座 | 13 |  | 877.67 | 11409.71
2 | 040501004010 | D=300HDPE双壁波纹管(环刚度SN8) | [项目特征] 1.垫层、基础材质及厚度:100mm厚中粗砂垫层 2.输送介质:污水 3.材质及规格:D=300HDPE双壁波纹管(环刚度SN8) 4.连接形式:采用热缩套承插连接 5.铺设深度:按设计及规范要求 6.管道检验及试验要求:按设计及规范要求 [工作内容] 1.管道安装 2.管件安装 3.塑料卡固定 4.管道检验及试验 5.吹扫、冲洗 | m | 128.26 |  | 64.55 | 8279.18
本页小计 | [7 empty] | 19688.89
合 计 | [7 empty] | 41235.79

## 表-09 施工技术措施项目清单计价表
表-09
施工技术措施项目清单计价表
工程名称：管网工程 | [5 empty] | 第 1 页 共 1 页
序号 | 项目编码 | 项目名称 | 项目特征 | 计量单位 | 工程量 |  | 金额（元）
[7 empty] | 综合单价 | 合价 | 其中:暂估价
| 一 | 施工技术措施项目
1 | 03B001 | 投标人认为应该增加的其他措施 | [项目特征] 1.其他措施技术要求:投标人认为应该增加的其他措施 [工作内容] 1.为保证工程施工正常进行所发生的费用 | 项 | 1
本页小计
合 计

## 表-10 施工组织措施项目清单计价表
表-10
施工组织措施项目清单计价表
工程名称：管网工程 | [6 empty] | 第 1 页 共 1 页
序号 | 项目编码 | 项目名称 | 计算 基础 | 费率 (%) | 金额 (元) | 调整 费率 (%) |  | 调整后 金额 (元) | 备注
1 | 031302B02001 | 组织措施费 |  | 11.82
2 | 031302001001 | 安全文明施工费 | 1226.15 | 100 | 1226.15
3 | 031302B03001 | 建设工程竣工档案编制费 |  | 2.02
合 计 |  |  |  |  | 1226.15
注：1.计算基础和费用标准按本市有关费用定额或文件执行。 2.根据施工方案计算的措施费，可不填写“计算基础”和“费率”的数值，只填写“金额”数值，但应在备注栏说明施工 方案出处或计算方法。

## 表-11 其他项目清单计价汇总表
表-11
其他项目清单计价汇总表
工程名称：管网工程 |  |  |  | 第 1 页 共 1 页
序号 | 项目名称 | 计量单位 | 金额(元) |  | 备注
1 | 暂列金额 | 项 |  |  | 明细详见 表-11-1
2 | 暂估价 | 项
2.1 | 材料(工程设备)暂估价 | 项 | -- |  | 明细详见 表-11-2
2.2 | 专业工程暂估价 | 项 |  |  | 明细详见 表-11-3
3 | 计日工 | 项 |  |  | 明细详见 表-11-4
4 | 总承包服务费 | 项 |  |  | 明细详见 表-11-5
5 | 索赔与现场签证 | 项 |  |  | 明细详见 表-11-6
合 计 |  |  | 0
注：材料、设备暂估单价进入清单项目综合单价，此处不汇总。

## 表-11-1 暂列金额明细表
表-11-1
暂列金额明细表
工程名称：管网工程 |  |  |  | 第 1 页 共 1 页
序号 | 项目名称 | 计量单位 | 暂定金额(元) |  | 备注
1
合 计 |  |  |  |  | —
注：此表由招标人填写，如不能详列，也可只列暂列金额总额，投标人应将上述暂列金额计入投标总价中。

## 表-11-2 材料(工程设备)暂估单价及调整表
表-11-2
材料（工程设备）暂估单价及调整表
工程名称：管网工程 | [9 empty] | 第 1 页 共 1 页
序号 | 材料(工程设备) 名称、规格、型号 | 计量单位 | 数量 |  | 暂估价(元) |  | 调整价(元) |  | 差额±(元) |  |  | 备注
|  |  | 暂估 数量 | 实际 数量 | 单价 | 合价 | 单价 | 合价 | 单价 |  | 合价
注：1. 此表由招标人填写“暂估单价”，并在备注栏说明暂估价的材料、工程设备拟用在哪些清单项目上，投标人应将上述材料、工程设备暂估单价计入工程量清单综合单价报价中。 2. 材料包括原材料、燃料、构配件以及按规定应计入建筑安装工程造价的设备。

## 表-11-3 专业工程暂估价及结算价表
表-11-3
专业工程暂估价及结算价表
工程名称：管网工程 | [5 empty] | 第 1 页 共 1 页
序号 | 专业工程名称 | 工程内容 | 暂估金额 （元） | 结算金额 (元) | 差额 ±(元) |  | 备注
1
合 计 |  |  | 0 |  |  |  | —
注： 此表由招标人填写，投标人应将上述专业工程暂估价计入投标总价中。结算时按合同约定结算金额填写。

## 表-12 规费、税金项目计价表
表-12
规费、税金项目计价表
工程名称：管网工程 |  |  |  | 第 1 页 共 1 页
序号 | 项目名称 | 计算基础 | 费率(%) |  | 金额（元）
1 | 规费 | 分部分项人工费+技术措施项目人工费 | 18 |  | 406.7
2 | 税金 | 2.1 + 2.2 + 2.3 |  |  | 4321.16
5.1 | 增值税 | 分部分项工程费+措施项目费+其他项目费+规费-甲供材料费 | 9 |  | 3858.18
5.2 | 附加税 | 增值税 | 12 |  | 462.98
5.3 | 环境保护税 | 按实计算
合计 |  |  |  |  | 4727.86