## 表-04 单位工程招标控制价汇总表
表-04
单位工程招标控制价汇总表
工程名称：7#楼 |  |  | 第 1 页 共 1 页
序号 | 汇总内容 | 金额(元) |  | 其中：暂估价(元)
1 | 分部分项工程费 | 6418987.4 |  | 455479.77
1.1 | A.9屋面及防水工程 | 506711.75
1.2 | A.10保温、隔热、防腐工程 | 1781435.8
1.3 | A.12墙、柱面装饰与隔断、幕墙工程 | 2034319.94 |  | 455479.77
1.4 | A.13天棚工程 | 144183.15
1.5 | A.14油漆、涂料、裱糊工程 | 1952336.76
2 | 措施项目费 | 446941.97
2.1 | 其中：安全文明施工费 | 247530.56
3 | 其他项目费
4 | 规费 | 276602.92 |  | －
5 | 税金 | 707110.7 |  | －
招标控制价合计=1+2+3+4+5 |  | 7,849,642.99 |  | 455479.77
注：1.本表适用于单位工程招标控制价或投标报价的汇总，如无单位工程划分，单项工程也使用本表汇总。 2.分部分项工程、措施项目中暂估价中应填写材料、工程设备暂估价，其他项目中暂估价应填写专业工程暂估价。

## 表-08 措施项目汇总表
表-08
措施项目汇总表
工程名称：7#楼 |  |  | 第 1 页 共 1 页
序号 | 项目名称 | 金额(元)
|  | 合价 |  | 其中：暂估价
2 | 施工组织措施项目 | 446941.97
2.1 | 其中：安全文明施工费 | 247530.56
2.2 | 建设工程竣工档案编制费 | 15009.46
2.3 | 住宅工程质量分户验收费
措施项目费合计=1+2 |  | 446941.97

## 表-09 分部分项工程项目清单计价表
表-09
分部分项工程项目清单计价表
工程名称：7#楼 | [5 empty] | 第 1 页 共 7 页
序号 | 项目编码 | 项目名称 | 项目特征 | 计量单位 | 工程量 |  | 金额（元）
[7 empty] | 最高限价 | 合价 | 其中:暂估价
| A.9 | 屋面及防水工程
1 | 010902001006 | 屋面卷材防水（3厚SBS改性沥青防水卷材） | [项目特征] 1.卷材品种、规格、厚度:3厚SBS改性沥青防水卷材一道 2.防水层数:1层 3.防水层做法:铺贴方式自行考虑 4.上翻高度:满足设计及规范要求 | m2 | 1977.24 |  | 38.46 | 76044.65
2 | 010902002005 | 屋面涂膜防水（1.5厚聚氨酯涂膜） | [项目特征] 1.防水膜品种:聚氨酯 2.涂膜厚度、遍数:1.5厚一道 3.上翻高度:满足设计及规范要求 | m2 | 1807.68 |  | 22.96 | 41504.33
3 | 010904001005 | 楼(地)面卷材防水（3厚SBS改性沥青防水卷材） | [项目特征] 1.卷材品种、规格、厚度:3厚SBS改性沥青防水卷材一道 2.防水层数:1层 3.防水层做法:铺贴方式自行考虑 4.反边高度:满足设计及规范要求 | m2 | 2204.32 |  | 35.12 | 77415.72
4 | 010904002004 | 楼(地)面涂膜防水（1.5厚聚氨酯涂膜） | [项目特征] 1.防水膜品种:聚氨酯 2.涂膜厚度、遍数:1.5厚 3.反边高度:满足设计及规范要求 | m2 | 4092.78 |  | 20.87 | 85416.32
5 | 010903002005 | 墙面涂膜防水（1.5厚聚氨酯涂膜） | [项目特征] 1.防水膜品种:聚氨酯 2.涂膜厚度、遍数:1.5厚 3.其他:满足设计及规范要求 | m2 | 9549.82 |  | 23.7 | 226330.73
| A.10 | 保温、隔热、防腐工程
1 | 011001001010 | 75mm难燃型挤塑聚苯板屋面 | [项目特征] 1.保温隔热材料品种、规格、厚度:75mm厚难燃型挤塑聚苯板 2.铺贴方式:满足设计及规范要求 3.其它:具体做法详见建筑节能设计 | m2 | 1622.4 |  | 20.73 | 33632.35
本页小计 | [7 empty] | 540344.1
表-09
分部分项工程项目清单计价表
工程名称：7#楼 | [5 empty] | 第 2 页 共 7 页
序号 | 项目编码 | 项目名称 | 项目特征 | 计量单位 | 工程量 |  | 金额（元）
[7 empty] | 最高限价 | 合价 | 其中:暂估价
2 | 011001001011 | 50mm难燃型挤塑聚苯板屋面 | [项目特征] 1.保温隔热材料品种、规格、厚度:50mm厚难燃型挤塑聚苯板 2.铺贴方式:满足设计及规范要求 3.其它:具体做法详见建筑节能设计 | m2 | 811.5 |  | 17.21 | 13965.92
3 | 011001001012 | 50mm难燃型挤塑聚苯板地面 | [项目特征] 1.保温隔热材料品种、规格、厚度:50mm厚难燃型挤塑聚苯板 2.铺贴方式:满足设计及规范要求 3.其它:具体做法详见建筑节能设计 | m2 | 1350.6 |  | 14.87 | 20083.42
4 | 011001003010 | 40mm厚垂直纤维岩棉板保温隔热墙面 | [项目特征] 1.保温隔热部位:外墙面 2.保温隔热方式:满足设计及规范要求 3.保温隔热材料品种、规格及厚度:40mm岩棉板（垂直纤维） 4.增强网及抗裂防水砂浆种类:7厚抹面胶浆，两遍成活（耐碱玻璃纤维网格布二层压入） 5.施工工艺:详节能设计专篇 | m2 | 2651.68 |  | 70.74 | 187579.84
5 | 011001003011 | 30mm厚垂直纤维岩棉板保温隔热墙面 | [项目特征] 1.保温隔热部位:外墙面 2.保温隔热方式:满足设计及规范要求 3.保温隔热材料品种、规格及厚度:30mm岩棉板（垂直纤维） 4.增强网及抗裂防水砂浆种类:7厚抹面胶浆，两遍成活（耐碱玻璃纤维网格布二层压入） 5.施工工艺:详节能设计专篇 | m2 | 22418.72 |  | 67.53 | 1513936.16
本页小计 | [7 empty] | 1735565.34
表-09
分部分项工程项目清单计价表
工程名称：7#楼 | [5 empty] | 第 3 页 共 7 页
序号 | 项目编码 | 项目名称 | 项目特征 | 计量单位 | 工程量 |  | 金额（元）
[7 empty] | 最高限价 | 合价 | 其中:暂估价
6 | 011001002004 | 30mm厚垂直纤维岩棉板保温隔热架空楼板 | [项目特征] 1.保温隔热材料品种、规格及厚度:30mm岩棉板（垂直纤维） 2.粘结材料种类及做法:详节能设计专篇 3.防护材料种类及做法:8厚抹面胶浆，两遍成活（压入12.7*12.7*0.9热镀锌钢丝网） | m2 | 68.82 |  | 68.12 | 4688.02
7 | 011001005006 | 45mm厚全轻混凝土功能转换楼板 | [项目特征] 1.保温隔热部位:详设计 2.保温隔热材料品种、规格、厚度:45mm厚全轻混凝土 3.其它:具体厚度及做法详见建筑节能设计 | m2 | 268.4 |  | 28.13 | 7550.09
| A.12 | 墙、柱面装饰与隔断、幕墙工程
1 | 011201004013 | 外墙2 保温墙面抹灰 | [项目特征] 1.基层类型:综合考虑 2.找平层砂浆厚度、配合比:20厚水泥砂浆找平层 | m2 | 13080.48 |  | 29.41 | 384696.92
2 | 011201004014 | 外墙3 不保温墙面抹灰 | [项目特征] 1.基层类型:综合考虑 2.找平层砂浆厚度、配合比:20厚水泥砂浆找平层 3.抗裂砂浆:5厚抗裂砂浆，一遍成活（耐碱玻璃纤维网格布一层压入） | m2 | 9364.35 |  | 48.78 | 456792.99
3 | 011502008049 | EPS装饰线条-300*1050 | [项目特征] 1.基层类型:综合考虑 2.线条规格:最厚处300mm，高度1050mm 3.线条安装部位:综合考虑，详设计 | m | 110.99 |  | 141.65 | 15721.73
本页小计 | [7 empty] | 869449.75
表-09
分部分项工程项目清单计价表
工程名称：7#楼 | [5 empty] | 第 4 页 共 7 页
序号 | 项目编码 | 项目名称 | 项目特征 | 计量单位 | 工程量 |  | 金额（元）
[7 empty] | 最高限价 | 合价 | 其中:暂估价
4 | 011502008050 | EPS装饰线条-300*1200 | [项目特征] 1.基层类型:综合考虑 2.线条规格:最厚处300mm，高度1200mm 3.线条安装部位:综合考虑，详设计 | m | 228.6 |  | 162.82 | 37220.65
5 | 011502008051 | EPS装饰线条-500*1050 | [项目特征] 1.基层类型:综合考虑 2.线条规格:最厚处500mm，高度1050mm 3.线条安装部位:综合考虑，详设计 | m | 44 |  | 218.61 | 9618.84
6 | 011502008052 | EPS装饰线条-500*1200 | [项目特征] 1.基层类型:综合考虑 2.线条规格:最厚处500mm，高度1200mm 3.线条安装部位:综合考虑，详设计 | m | 224.6 |  | 246.16 | 55287.54
7 | 011502008053 | EPS装饰柱-200*800 | [项目特征] 1.基层类型:综合考虑 2.线条规格:最厚处200mm，宽度800mm 3.线条安装部位:综合考虑，详设计 | m | 620 |  | 90.8 | 56296
8 | 011502008054 | EPS装饰线条-400*1200 | [项目特征] 1.基层类型:综合考虑 2.线条规格:最厚处400mm，高度1200mm 3.线条安装部位:综合考虑，详设计 | m | 16 |  | 245.46 | 3927.36
9 | 011502008055 | EPS装饰线条-200*550 | [项目特征] 1.基层类型:综合考虑 2.线条规格:最厚处200mm，宽度550mm 3.线条安装部位:综合考虑，详设计 | m | 15.8 |  | 92.21 | 1456.92
本页小计 | [7 empty] | 163807.31
表-09
分部分项工程项目清单计价表
工程名称：7#楼 | [5 empty] | 第 5 页 共 7 页
序号 | 项目编码 | 项目名称 | 项目特征 | 计量单位 | 工程量 |  | 金额（元）
[7 empty] | 最高限价 | 合价 | 其中:暂估价
10 | 011502008056 | EPS装饰线条-100*100 | [项目特征] 1.基层类型:综合考虑 2.线条规格:最厚处100mm，宽度100mm 3.线条安装部位:综合考虑，详设计 | m | 35.6 |  | 33.39 | 1188.68
11 | 011502008057 | EPS装饰线条-200*800+200*600 | [项目特征] 1.基层类型:综合考虑 2.线条规格:最厚处200mm，宽度800+600mm 3.线条安装部位:综合考虑，详设计 | m | 180 |  | 182.6 | 32868
12 | 011502008058 | EPS装饰线条-200*450 | [项目特征] 1.基层类型:综合考虑 2.线条规格:最厚处200mm，宽度450mm 3.线条安装部位:综合考虑，详设计 | m | 7.6 |  | 75.28 | 572.13
13 | 011502008059 | EPS装饰线条-200*1150 | [项目特征] 1.基层类型:综合考虑 2.线条规格:最厚处200mm，宽度1150mm 3.线条安装部位:综合考虑，详设计 | m | 7.6 |  | 114.11 | 867.24
14 | 011502008060 | EPS装饰线条-50*500 | [项目特征] 1.基层类型:综合考虑 2.线条规格:最厚处50mm，宽度500mm 3.线条安装部位:综合考虑，详设计 | m | 7.6 |  | 62.45 | 474.62
15 | 011502008061 | EPS装饰线条-50*50 | [项目特征] 1.基层类型:综合考虑 2.线条规格:最厚处50mm，宽度50mm 3.线条安装部位:综合考虑，详设计 | m | 7.6 |  | 36.14 | 274.66
16 | 011502008062 | EPS装饰线条-250*800 | [项目特征] 1.基层类型:综合考虑 2.线条规格:最厚处250mm，宽度800mm 3.线条安装部位:综合考虑，详设计 | m | 60 |  | 106.33 | 6379.8
本页小计 | [7 empty] | 42625.13
表-09
分部分项工程项目清单计价表
工程名称：7#楼 | [5 empty] | 第 6 页 共 7 页
序号 | 项目编码 | 项目名称 | 项目特征 | 计量单位 | 工程量 |  | 金额（元）
[7 empty] | 最高限价 | 合价 | 其中:暂估价
17 | 011502008063 | EPS装饰线条-250*200 | [项目特征] 1.基层类型:综合考虑 2.线条规格:最厚处250mm，宽度200mm 3.线条安装部位:综合考虑，详设计 | m | 60 |  | 68.84 | 4130.4
18 | 011502008064 | EPS装饰线条-250*1300 | [项目特征] 1.基层类型:综合考虑 2.线条规格:最厚处250mm，宽度1300mm 3.线条安装部位:综合考虑，详设计 | m | 60 |  | 141.29 | 8477.4
19 | 011209001004 | 干挂石材墙面 | [项目特征] 1.骨架材料种类、规:格、中距:详设计 2.墙面类型:综合考虑 3.面层材料品种、规格、颜色:30mm厚装饰石材 4.面层固定方式:干挂 5.嵌缝、塞口材料种类:满足设计及规范要求 6.其他:满足设计及规范要求 | m2 | 1635.71 |  | 585.72 | 958068.06 | 455479.77
| A.13 | 天棚工程
1 | 011406001019 | 外墙漆顶棚【顶3】 | [项目特征] 1.基层类型:保温防护层 2.腻子种类:成品腻子 3.刮腻子遍数:满刮腻子二道砂磨平 4.油漆品种、刷漆遍数:白色内墙无机涂料一底两面 5.其他:满足设计及规范要求 | m2 | 198.5 |  | 22.31 | 4428.54
2 | 011301001001 | 防水防潮天棚【顶7】 | [项目特征] 1.基层类型:钢筋混凝土板打磨平整 2.材料种类:2厚涂刷型聚合物水泥防水砂浆 3.其它:满足设计及规范要求 | m2 | 2445.4 |  | 57.15 | 139754.61
本页小计 | [7 empty] | 1114859.01 | 455479.77
表-09
分部分项工程项目清单计价表
工程名称：7#楼 | [5 empty] | 第 7 页 共 7 页
序号 | 项目编码 | 项目名称 | 项目特征 | 计量单位 | 工程量 |  | 金额（元）
[7 empty] | 最高限价 | 合价 | 其中:暂估价
| A.14 | 油漆、涂料、裱糊工程
1 | 011406001022 | 外墙真石漆外墙面 | [项目特征] 1.基层类型:综合考虑 2.腻子种类:柔性耐水腻子 3.刮腻子遍数:二道，每道1.5厚 4.底涂:外墙真石漆专用封闭底漆1遍 5.造型中层:喷涂天然碎石漆1遍 6.防尘面涂:喷涂透明罩光面漆1遍 7.部位:详设计 | m2 | 29447.01 |  | 66.3 | 1952336.76
本页小计 | [7 empty] | 1952336.76
合 计 | [7 empty] | 6418987.4 | 455479.77

## 表-09 施工技术措施项目清单计价表
表-09
施工技术措施项目清单计价表
工程名称：7#楼 | [5 empty] | 第 1 页 共 1 页
序号 | 项目编码 | 项目名称 | 项目特征 | 计量单位 | 工程量 |  | 金额（元）
[7 empty] | 综合单价 | 合价 | 其中:暂估价
本页小计
合 计

## 表-10 施工组织措施项目清单计价表
表-10
施工组织措施项目清单计价表
工程名称：7#楼 | [6 empty] | 第 1 页 共 1 页
序号 | 项目编码 | 项目名称 | 计算 基础 | 费率 (%) | 金额 (元) | 调整 费率 (%) |  | 调整后 金额 (元) | 备注
1 | 011707B16001 | 组织措施费 | 分部分项人工费+分部分项机械费+技术措施人工费+技术措施机械费 | 6.88 | 184401.95
2 | 011707001001 | 安全文明施工费 | 税前合计 | 3.59 | 247530.56
3 | 011707B15001 | 建设工程竣工档案编制费 | 分部分项人工费+分部分项机械费+技术措施人工费+技术措施机械费 | 0.56 | 15009.46
4 | 011707B14001 | 住宅工程质量分户验收费 |  | 132
合 计 |  |  |  |  | 446941.97
注：1.计算基础和费用标准按本市有关费用定额或文件执行。 2.根据施工方案计算的措施费，可不填写“计算基础”和“费率”的数值，只填写“金额”数值，但应在备注栏说明施工 方案出处或计算方法。

## 表-11 其他项目清单计价汇总表
表-11
其他项目清单计价汇总表
工程名称：7#楼 |  |  |  | 第 1 页 共 1 页
序号 | 项目名称 | 计量单位 | 金额(元) |  | 备注
1 | 暂列金额 | 项 |  |  | 明细详见 表-11-1
2 | 暂估价 | 项
2.1 | 材料(工程设备)暂估价 | 项 | -- |  | 明细详见 表-11-2
2.2 | 专业工程暂估价 | 项 |  |  | 明细详见 表-11-3
3 | 计日工 | 项 |  |  | 明细详见 表-11-4
4 | 总承包服务费 | 项 |  |  | 明细详见 表-11-5
5 | 索赔与现场签证 | 项 |  |  | 明细详见 表-11-6
合 计 |  |  | 0
注：材料、设备暂估单价进入清单项目综合单价，此处不汇总。

## 表-11-1 暂列金额明细表
表-11-1
暂列金额明细表
工程名称：7#楼 |  |  |  | 第 1 页 共 1 页
序号 | 项目名称 | 计量单位 | 暂定金额(元) |  | 备注
1
合 计 |  |  |  |  | —
注：此表由招标人填写，如不能详列，也可只列暂列金额总额，投标人应将上述暂列金额计入投标总价中。

## 表-11-2 材料(工程设备)暂估单价及调整表
表-11-2
材料（工程设备）暂估单价及调整表
工程名称：7#楼 | [9 empty] | 第 1 页 共 1 页
序号 | 材料(工程设备) 名称、规格、型号 | 计量单位 | 数量 |  | 暂估价(元) |  | 调整价(元) |  | 差额±(元) |  |  | 备注
|  |  | 暂估 数量 | 实际 数量 | 单价 | 合价 | 单价 | 合价 | 单价 |  | 合价
1 | 外墙石材 | m2 | 1518.2659 |  | 300 | 455479.77
注：1. 此表由招标人填写“暂估单价”，并在备注栏说明暂估价的材料、工程设备拟用在哪些清单项目上，投标人应将上述材料、工程设备暂估单价计入工程量清单综合单价报价中。 2. 材料包括原材料、燃料、构配件以及按规定应计入建筑安装工程造价的设备。

## 表-11-3 专业工程暂估价及结算价表
表-11-3
专业工程暂估价及结算价表
工程名称：7#楼 | [5 empty] | 第 1 页 共 1 页
序号 | 专业工程名称 | 工程内容 | 暂估金额 （元） | 结算金额 (元) | 差额 ±(元) |  | 备注
1
合 计 |  |  | 0 |  |  |  | —
注： 此表由招标人填写，投标人应将上述专业工程暂估价计入投标总价中。结算时按合同约定结算金额填写。

## 表-12 规费、税金项目计价表
表-12
规费、税金项目计价表
工程名称：7#楼 |  |  |  | 第 1 页 共 1 页
序号 | 项目名称 | 计算基础 | 费率(%) |  | 金额（元）
1 | 规费 | 分部分项人工费+分部分项机械费+技术措施项目人工费+技术措施项目机械费 | 10.32 |  | 276602.92
2 | 税金 | 2.1 + 2.2 + 2.3 |  |  | 707110.7
2.1 | 增值税 | 分部分项工程费+措施项目费+其他项目费+规费-甲供材料费 | 9 |  | 642827.91
2.2 | 附加税 | 增值税 | 10 |  | 64282.79
2.3 | 环境保护税 | 按实计算
合计 |  |  |  |  | 983713.62