## 表-04 单位工程招标控制价汇总表
表-04
单位工程招标控制价汇总表
工程名称：二期周界报警系统 |  |  | 第 1 页 共 1 页
序号 | 汇总内容 | 金额(元) |  | 其中：暂估价(元)
1 | 分部分项工程费 | 25121.62
1.1 | C二期周界报警系统 | 25121.62
2 | 措施项目费 | 2989.7
2.1 | 其中：安全文明施工费 | 1391.32
3 | 其他项目费
4 | 规费 | 1440.6 |  | －
5 | 税金 | 2978.83 |  | －
招标控制价合计=1+2+3+4+5 |  | 32,530.75
注：1.本表适用于单位工程招标控制价或投标报价的汇总，如无单位工程划分，单项工程也使用本表汇总。 2.分部分项工程、措施项目中暂估价中应填写材料、工程设备暂估价，其他项目中暂估价应填写专业工程暂估价。

## 表-08 措施项目汇总表
表-08
措施项目汇总表
工程名称：二期周界报警系统 |  |  | 第 1 页 共 1 页
序号 | 项目名称 | 金额(元)
|  | 合价 |  | 其中：暂估价
1 | 施工技术措施项目 | 392.28
2 | 施工组织措施项目 | 2597.42
2.1 | 其中：安全文明施工费 | 1391.32
2.2 | 建设工程竣工档案编制费 | 171.27
措施项目费合计=1+2 |  | 2989.7

## 表-09 分部分项工程项目清单计价表
表-09
分部分项工程项目清单计价表
工程名称：二期周界报警系统 | [5 empty] | 第 1 页 共 5 页
序号 | 项目编码 | 项目名称 | 项目特征 | 计量单位 | 工程量 |  | 金额（元）
[7 empty] | 综合单价 | 合价 | 其中:暂估价
| C | 二期周界报警系统
1 | 030507001001 | 4线绝缘过线杆 | [项目特征] 1.名称:4线绝缘过线杆 2.类别:不锈钢，直径12.7mm，高度75公分，含金属底座和绝缘子 3.安装方式:符合设计及规范要求 [工作内容] 1.本体安装 | 套 | 8 |  | 77.81 | 622.48
2 | 030507001002 | 4线承力杆 | [项目特征] 1.名称:4线承力杆 2.类别:不锈钢，直径32mm，壁厚2MM，高度75公分，含金属底座和绝缘子 3.安装方式:符合设计及规范要求 [工作内容] 1.本体安装 | 套 | 6 |  | 142.78 | 856.68
3 | 030507001003 | 4线制双脉冲主机 | [项目特征] 1.名称:4线制双脉冲主机 2.安装方式:设备箱内安装 [工作内容] 1.本体安装 2.单体调试 | 套 | 1 |  | 4503.34 | 4503.34
4 | 080802013001 | 警示牌 | [项目特征] 1.名称:警示牌 2.规格:中英文对照，具有夜光功能，抗紫外线 [工作内容] 1.安装、调整 2.标识 3.运输 | 块 | 10 |  | 50.22 | 502.2
本页小计 | [7 empty] | 6484.7
表-09
分部分项工程项目清单计价表
工程名称：二期周界报警系统 | [5 empty] | 第 2 页 共 5 页
序号 | 项目编码 | 项目名称 | 项目特征 | 计量单位 | 工程量 |  | 金额（元）
[7 empty] | 综合单价 | 合价 | 其中:暂估价
5 | 031102006001 | 避雷器 | [项目特征] 1.规格:避雷器 2.型号:10KV 3.安装方式:不锈钢螺丝室外安装设计，含安装底座 [工作内容] 1.安装 | 个 | 1 |  | 720.3 | 720.3
6 | 030904005001 | 声光报警器 | [项目特征] 1.名称:声光报警器 2.规格:DC12V [工作内容] 1.安装 2.校接线 3.调试 | 个 | 1 |  | 433.21 | 433.21
7 | 030411004004 | 通讯线RVS2*1.0 | [项目特征] 1.名称:通讯线 2.配线形式:穿管 3.型号:RVS 4.规格:2*1.0mm2 5.材质:铜芯 [工作内容] 1.配线 2.支持体(夹板、绝缘子、槽板等)安装 | m | 63.45 |  | 2.76 | 175.12
本页小计 | [7 empty] | 1328.63
表-09
分部分项工程项目清单计价表
工程名称：二期周界报警系统 | [5 empty] | 第 3 页 共 5 页
序号 | 项目编码 | 项目名称 | 项目特征 | 计量单位 | 工程量 |  | 金额（元）
[7 empty] | 综合单价 | 合价 | 其中:暂估价
8 | 030411004005 | 通讯线RVS2*1.0 | [项目特征] 1.名称:通讯线 2.配线形式:桥架布线 3.型号:RVS 4.规格:2*1.0mm2 5.材质:铜芯 [工作内容] 1.配线 2.支持体(夹板、绝缘子、槽板等)安装 | m | 359.55 |  | 2.84 | 1021.12
9 | 030411004001 | 电源线RVV2*1.5 | [项目特征] 1.名称:电源线 2.配线形式:穿管 3.型号:RVV 4.规格:2*1.5mm2 5.材质:铜芯 [工作内容] 1.配线 2.支持体(夹板、绝缘子、槽板等)安装 | m | 63.45 |  | 3.05 | 193.52
10 | 030411004006 | 电源线RVV2*1.5 | [项目特征] 1.名称:电源线 2.配线形式:桥架布线 3.型号:RVV 4.规格:2*1.5mm2 5.材质:铜芯 [工作内容] 1.配线 2.支持体(夹板、绝缘子、槽板等)安装 | m | 359.55 |  | 3.03 | 1089.44
本页小计 | [7 empty] | 2304.08
表-09
分部分项工程项目清单计价表
工程名称：二期周界报警系统 | [5 empty] | 第 4 页 共 5 页
序号 | 项目编码 | 项目名称 | 项目特征 | 计量单位 | 工程量 |  | 金额（元）
[7 empty] | 综合单价 | 合价 | 其中:暂估价
11 | 030411001001 | 线管PC20 | [项目特征] 1.名称:线管PC20 2.材质:PVC管 3.规格:20 4.敷设方式:埋地 [工作内容] 1.电线管路敷设 2.接地 | m | 50 |  | 7.24 | 362
12 | 080906004001 | 报警系统电源 | [项目特征] 1.名称:报警系统电源 2.规格:12V [工作内容] 1.安装、调试 | 台 | 1 |  | 65.06 | 65.06
13 | 030409003001 | 避雷引下线 | [项目特征] 1.名称:避雷引下线 2.材质:铜芯 3.规格:6mm2 [工作内容] 1.避雷引下线制作、安装 2.补刷(喷)油漆 | m | 10 |  | 12.74 | 127.4
14 | 030409001001 | 接地极 | [项目特征] 1.名称:接地极 2.材质:热镀锌扁钢 3.规格:25mm*4mm，L=3m [工作内容] 1.接地极(板、桩)制作、安装 2.基础接地网安装 3.补刷(喷)油漆 | 根 | 1 |  | 49.82 | 49.82
本页小计 | [7 empty] | 604.28
表-09
分部分项工程项目清单计价表
工程名称：二期周界报警系统 | [5 empty] | 第 5 页 共 5 页
序号 | 项目编码 | 项目名称 | 项目特征 | 计量单位 | 工程量 |  | 金额（元）
[7 empty] | 综合单价 | 合价 | 其中:暂估价
15 | 030411004002 | 合金线 | [项目特征] 1.名称:合金线 2.配线形式:详设计 3.型号:LX-X20500 4.规格:单根2.5mm2铝芯合金线 [工作内容] 1.配线 2.支持体(夹板、绝缘子、槽板等)安装 | m | 330 |  | 39.17 | 12926.1
16 | 030411004003 | 高压绝缘导线 | [项目特征] 1.名称:高压绝缘导线 2.配线形式:详设计 3.型号:单根2.5mm2铝芯双层绝缘线 [工作内容] 1.配线 2.支持体(夹板、绝缘子、槽板等)安装 | m | 122 |  | 9.25 | 1128.5
17 | 030411005001 | 室外设备箱 | [项目特征] 1.名称:室外设备箱 2.材质:详设计 3.规格:600*500*150 4.安装形式:挂墙明装 [工作内容] 1.本体安装 | 个 | 1 |  | 345.33 | 345.33
本页小计 | [7 empty] | 14399.93
合 计 | [7 empty] | 25121.62

## 表-09 施工技术措施项目清单计价表
表-09
施工技术措施项目清单计价表
工程名称：二期周界报警系统 | [5 empty] | 第 1 页 共 1 页
序号 | 项目编码 | 项目名称 | 项目特征 | 计量单位 | 工程量 |  | 金额（元）
[7 empty] | 综合单价 | 合价 | 其中:暂估价
| 一 | 施工技术措施项目 | [5 empty] | 392.28
1 | 031301017001 | 脚手架搭拆 |  | 项 | 1 |  | 392.28 | 392.28
本页小计 | [7 empty] | 392.28
合 计 | [7 empty] | 392.28

## 表-10 施工组织措施项目清单计价表
表-10
施工组织措施项目清单计价表
工程名称：二期周界报警系统 | [6 empty] | 第 1 页 共 1 页
序号 | 项目编码 | 项目名称 | 计算 基础 | 费率 (%) | 金额 (元) | 调整 费率 (%) |  | 调整后 金额 (元) | 备注
1 | 031302B02001 | 组织措施费 | 分部分项人工费+技术措施人工费 | 12.93 | 1034.83
2 | 031302001001 | 安全文明施工费 | 分部分项人工费+人工价差_预算+技术措施人工费+技术措施人工价差_预算 | 19.45 | 1391.32
3 | 031302B03001 | 建设工程竣工档案编制费 | 分部分项人工费+技术措施人工费 | 2.14 | 171.27
合 计 |  |  |  |  | 2597.42
注：1.计算基础和费用标准按本市有关费用定额或文件执行。 2.根据施工方案计算的措施费，可不填写“计算基础”和“费率”的数值，只填写“金额”数值，但应在备注栏说明施工 方案出处或计算方法。

## 表-11 其他项目清单计价汇总表
表-11
其他项目清单计价汇总表
工程名称：二期周界报警系统 |  |  |  | 第 1 页 共 1 页
序号 | 项目名称 | 计量单位 | 金额(元) |  | 备注
1 | 暂列金额 | 项 |  |  | 明细详见 表-11-1
2 | 暂估价 | 项
2.1 | 材料(工程设备)暂估价 | 项 | -- |  | 明细详见 表-11-2
2.2 | 专业工程暂估价 | 项 |  |  | 明细详见 表-11-3
3 | 计日工 | 项 |  |  | 明细详见 表-11-4
4 | 总承包服务费 | 项 |  |  | 明细详见 表-11-5
5 | 索赔与现场签证 | 项 |  |  | 明细详见 表-11-6
合 计 |  |  | 0
注：材料、设备暂估单价进入清单项目综合单价，此处不汇总。

## 表-12 规费、税金项目计价表
表-12
规费、税金项目计价表
工程名称：二期周界报警系统 |  |  |  | 第 1 页 共 1 页
序号 | 项目名称 | 计算基础 | 费率(%) |  | 金额（元）
1 | 规费 | 分部分项人工费+技术措施项目人工费 | 18 |  | 1440.6
2 | 税金 | 2.1 + 2.2 + 2.3 |  |  | 2978.83
2.1 | 增值税 | 分部分项工程费+措施项目费+其他项目费+规费-甲供材料费 | 9 |  | 2659.67
2.2 | 附加税 | 增值税 | 12 |  | 319.16
2.3 | 环境保护税 | 按实计算
合计 |  |  |  |  | 4419.43