## 表-04 单位工程招标控制价汇总表
表-04
单位工程招标控制价汇总表
工程名称：可视对讲系统 |  |  | 第 1 页 共 1 页
序号 | 汇总内容 | 金额(元) |  | 其中：暂估价(元)
1 | 分部分项工程费 | 697480.6
1.1 | C安装工程 | 697480.6
2 | 措施项目费 | 73902.24
2.1 | 其中：安全文明施工费 | 24040.83
3 | 其他项目费
4 | 规费 | 24666.12 |  | －
5 | 税金 | 80241.74 |  | －
招标控制价合计=1+2+3+4+5 |  | 876,290.70
注：1.本表适用于单位工程招标控制价或投标报价的汇总，如无单位工程划分，单项工程也使用本表汇总。 2.分部分项工程、措施项目中暂估价中应填写材料、工程设备暂估价，其他项目中暂估价应填写专业工程暂估价。

## 表-08 措施项目汇总表
表-08
措施项目汇总表
工程名称：可视对讲系统 |  |  | 第 1 页 共 1 页
序号 | 项目名称 | 金额(元)
|  | 合价 |  | 其中：暂估价
1 | 施工技术措施项目 | 29210.38
2 | 施工组织措施项目 | 44691.86
2.1 | 其中：安全文明施工费 | 24040.83
2.2 | 建设工程竣工档案编制费 | 2932.53
措施项目费合计=1+2 |  | 73902.24

## 表-09 分部分项工程项目清单计价表
表-09
分部分项工程项目清单计价表
工程名称：可视对讲系统 | [5 empty] | 第 1 页 共 7 页
序号 | 项目编码 | 项目名称 | 项目特征 | 计量单位 | 工程量 |  | 金额（元）
[7 empty] | 综合单价 | 合价 | 其中:暂估价
| C | 安装工程
1 | 030502005001 | 入户信号线 | [项目特征] 1.名称:入户信号线 双绞线缆 2.规格:UTP-5E 3.敷设方式:穿管 [工作内容] 1.敷设 2.标记 3.卡接 | m | 9623 |  | 3.77 | 36278.71
2 | 030502005002 | 入户信号线 | [项目特征] 1.名称:入户信号线 双绞线缆 2.规格:UTP-5E 3.敷设方式:桥架布线 [工作内容] 1.敷设 2.标记 3.卡接 | m | 9623 |  | 3.5 | 33680.5
3 | 030411004002 | 主干电源线-RVV2*1.0 | [项目特征] 1.名称:主干电源线 2.配线形式:桥架布线 3.型号:RVV 4.规格:2*1.0mm2 [工作内容] 1.配线 2.支持体(夹板、绝缘子、槽板等)安装 | m | 1273 |  | 2.87 | 3653.51
本页小计 | [7 empty] | 73612.72
表-09
分部分项工程项目清单计价表
工程名称：可视对讲系统 | [5 empty] | 第 2 页 共 7 页
序号 | 项目编码 | 项目名称 | 项目特征 | 计量单位 | 工程量 |  | 金额（元）
[7 empty] | 综合单价 | 合价 | 其中:暂估价
4 | 030904003001 | 出门按钮 | [项目特征] 1.名称:出门按钮 2.规格:86×86mm，100万次寿命，直接墙面或86底盒安装 [工作内容] 1.安装 2.校接线 3.编码 4.调试 | 个 | 8 |  | 24.97 | 199.76
5 | 031101001002 | 单元门口机电源 | [项目特征] 1.种类:单元门口机电源 2.规格:*输出电源为：DC12V *输出最大电流为：12.5A [工作内容] 1.本体安装 2.电源架安装 3.系统调测 | 台 | 6 |  | 135.34 | 812.04
6 | 031101001003 | 分机电源 | [项目特征] 1.种类:分机电源 2.规格:市电220V输入： AC220V/50HZ。输出：DC18V～22V2A [工作内容] 1.本体安装 2.电源架安装 3.系统调测 | 台 | 128 |  | 135.34 | 17323.52
本页小计 | [7 empty] | 18335.32
表-09
分部分项工程项目清单计价表
工程名称：可视对讲系统 | [5 empty] | 第 3 页 共 7 页
序号 | 项目编码 | 项目名称 | 项目特征 | 计量单位 | 工程量 |  | 金额（元）
[7 empty] | 综合单价 | 合价 | 其中:暂估价
7 | 031101001004 | 双门磁力锁 | [项目特征] 1.种类:双门磁力锁 2.规格:通电上锁，无残磁、无机械磨损、双门。适用于90度开的任何有框门，无框门或内推门可选择配件。电压：DC12V输入，工作电流：450MA，DC24V输入，工作电流：240MA。抗拉力：270kg，重量：3.78kg [工作内容] 1.本体安装 2.电源架安装 3.系统调测 | 台 | 8 |  | 202.83 | 1622.64
8 | 030904013001 | 彩色可视单元门口主机 | [项目特征]*4.3寸液晶屏 *感应按键 *1080P高清摄像头 *支持二维码扫码 *支持云对讲功能 [工程内容] 1.安装 2.校接线 3.调试 | 台 | 8 |  | 1633.4 | 13067.2
9 | 030904013002 | 彩色可视分机 | [项目特征] *4.3寸非触摸屏 *对讲开锁、社区公告 *2路防区加1路门铃 *由交换机供电DC18〜24V [工程内容] 1.安装 2.校接线 3.调试 | 台 | 803 |  | 486.34 | 390531.02
本页小计 | [7 empty] | 405220.86
表-09
分部分项工程项目清单计价表
工程名称：可视对讲系统 | [5 empty] | 第 4 页 共 7 页
序号 | 项目编码 | 项目名称 | 项目特征 | 计量单位 | 工程量 |  | 金额（元）
[7 empty] | 综合单价 | 合价 | 其中:暂估价
10 | 030505010001 | 中心管理机 | [项目特征] *7寸电容式触摸屏； *支持刷卡授权管理； *桌面型，带听筒； *提供可视对讲、监视功能； *提供警情处理、离岗功能； [工程内容] 1.安装 2.调试 | 台 | 1 |  | 5207.58 | 5207.58
11 | 030504004001 | 中心管理软件 | [项目特征] *支持标准数字对讲 *人脸识别功能A [工程内容] 1.安装 2.调试 | 套 | 1 |  | 3834.48 | 3834.48
12 | 080906004001 | 管理机电源 | [项目特征] *输出电源为：DC12V *输出最大电流为：12.5A [工程内容] 1.安装 2.调试 | 台 | 1 |  | 135.34 | 135.34
13 | 030501010002 | 发卡器 | [项目特征] *支持Type A标准IC卡V [工程内容] 1.安装 2.调试 | 台 | 1 |  | 431.74 | 431.74
本页小计 | [7 empty] | 9609.14
表-09
分部分项工程项目清单计价表
工程名称：可视对讲系统 | [5 empty] | 第 5 页 共 7 页
序号 | 项目编码 | 项目名称 | 项目特征 | 计量单位 | 工程量 |  | 金额（元）
[7 empty] | 综合单价 | 合价 | 其中:暂估价
14 | 030507010002 | 8口数字交换机 | [项目特征] *8个模拟室内机接口 *1个网络通讯接口 *室内机距离≤30米 *DC18〜24V供电 [工程内容] 1.本体安装 2.单体调试 | 台 | 128 |  | 959.7 | 122841.6
15 | 030608003001 | 感应卡 | [项目特征] 1.名称:感应卡 [工程内容] 1.本体安装 2.调试 | 个 | 2409 |  | 2.47 | 5950.23
16 | 030501010001 | 光纤收发器 | [项目特征] 1.名称:光纤收发器 2.类别:百兆单模 [工程内容] 1.本体安装 2.单体调试 | 台 | 10 |  | 369.78 | 3697.8
17 | 030502015001 | 光缆终端盒 | [项目特征] 1.光缆芯数:8口 [工程内容] 1.接续 2.测试 | 个 | 5 |  | 91.42 | 457.1
18 | 030502015002 | 光缆终端盒 | [项目特征] 1.光缆芯数:48口 [工程内容] 1.接续 2.测试 | 个 | 1 |  | 447.29 | 447.29
本页小计 | [7 empty] | 133394.02
表-09
分部分项工程项目清单计价表
工程名称：可视对讲系统 | [5 empty] | 第 6 页 共 7 页
序号 | 项目编码 | 项目名称 | 项目特征 | 计量单位 | 工程量 |  | 金额（元）
[7 empty] | 综合单价 | 合价 | 其中:暂估价
19 | 031102007002 | 耦合器 | [项目特征] 1.种类:耦合器 2.型号:SC [工作内容] 1.安装 2.调测 | 个 | 80 |  | 7.66 | 612.8
20 | 030502016001 | 尾纤 | [项目特征] 1.名称:尾纤 2.规格:单模 SC 3.安装方式:详设计 [工程内容] 1.接续 2.测试 | 根 | 80 |  | 56.65 | 4532
21 | 030502009001 | 光纤跳线 | [项目特征] 1.名称:光纤跳线 2.规格:单模 SC-SC [工程内容] 1.插接跳线 2.整理跳线 | 条 | 10 |  | 28.51 | 285.1
22 | 030501012001 | 8路网络交换机 | [项目特征] 1.名称:交换机 2.规格:8路 [工程内容] 1.本体安装 2.单体调试 | 台 | 5 |  | 959.7 | 4798.5
23 | 030501012003 | 16口网络交换机 | [项目特征] 1.名称:16口网络交换机 2.规格：16个百兆网口 *DC18〜24V供电 [工程内容] 1.安装 | 台 | 8 |  | 1338.12 | 10704.96
本页小计 | [7 empty] | 20933.36
表-09
分部分项工程项目清单计价表
工程名称：可视对讲系统 | [5 empty] | 第 7 页 共 7 页
序号 | 项目编码 | 项目名称 | 项目特征 | 计量单位 | 工程量 |  | 金额（元）
[7 empty] | 综合单价 | 合价 | 其中:暂估价
24 | 030501005001 | 交换机机柜 | [项目特征] 1.名称:交换机机柜 2.规格、类别:6U [工程内容] 1.本体安装 | 台 | 5 |  | 516.02 | 2580.1
25 | 030404017001 | 楼层设备箱 | [项目特征] 1.名称:楼层设备箱 2.型号:400X300X200mm 3.基础形式、材质、规格:详设计 [工程内容] 1.本体安装 | 台 | 136 |  | 169.24 | 23016.64
26 | 030404016001 | 楼栋设备箱 | [项目特征] 1.名称:楼栋设备箱 2.规格：6U [工程内容] 1.安装 | 台 | 5 |  | 516.02 | 2580.1
27 | 031103008001 | 光纤 | [项目特征] 1.规格、型号:8芯光缆 2.敷设方式:桥架敷设 [工作内容] 1.测量 2.敷设 | m | 2554 |  | 3.21 | 8198.34
本页小计 | [7 empty] | 36375.18
合 计 | [7 empty] | 697480.6

## 表-09 施工技术措施项目清单计价表
表-09
施工技术措施项目清单计价表
工程名称：可视对讲系统 | [5 empty] | 第 1 页 共 1 页
序号 | 项目编码 | 项目名称 | 项目特征 | 计量单位 | 工程量 |  | 金额（元）
[7 empty] | 综合单价 | 合价 | 其中:暂估价
| 一 | 施工技术措施项目 | [5 empty] | 29210.38
1 | 031302007001 | 高层施工增加 |  |  | 1 |  | 23031.26 | 23031.26
2 | 031301017001 | 脚手架搭拆 |  | 项 | 1 |  | 6179.12 | 6179.12
本页小计 | [7 empty] | 29210.38
合 计 | [7 empty] | 29210.38

## 表-10 施工组织措施项目清单计价表
表-10
施工组织措施项目清单计价表
工程名称：可视对讲系统 | [6 empty] | 第 1 页 共 1 页
序号 | 项目编码 | 项目名称 | 计算 基础 | 费率 (%) | 金额 (元) | 调整 费率 (%) |  | 调整后 金额 (元) | 备注
1 | 031302B02001 | 组织措施费 | 分部分项人工费+技术措施人工费 | 12.93 | 17718.5
2 | 031302001001 | 安全文明施工费 | 分部分项人工费+人工价差_预算+技术措施人工费+技术措施人工价差_预算 | 19.45 | 24040.83
3 | 031302B03001 | 建设工程竣工档案编制费 | 分部分项人工费+技术措施人工费 | 2.14 | 2932.53
合 计 |  |  |  |  | 44691.86
注：1.计算基础和费用标准按本市有关费用定额或文件执行。 2.根据施工方案计算的措施费，可不填写“计算基础”和“费率”的数值，只填写“金额”数值，但应在备注栏说明施工 方案出处或计算方法。

## 表-11 其他项目清单计价汇总表
表-11
其他项目清单计价汇总表
工程名称：可视对讲系统 |  |  |  | 第 1 页 共 1 页
序号 | 项目名称 | 计量单位 | 金额(元) |  | 备注
1 | 暂列金额 | 项 |  |  | 明细详见 表-11-1
2 | 暂估价 | 项
2.1 | 材料(工程设备)暂估价 | 项 | -- |  | 明细详见 表-11-2
2.2 | 专业工程暂估价 | 项 |  |  | 明细详见 表-11-3
3 | 计日工 | 项 |  |  | 明细详见 表-11-4
4 | 总承包服务费 | 项 |  |  | 明细详见 表-11-5
5 | 索赔与现场签证 | 项 |  |  | 明细详见 表-11-6
合 计 |  |  | 0
注：材料、设备暂估单价进入清单项目综合单价，此处不汇总。

## 表-12 规费、税金项目计价表
表-12
规费、税金项目计价表
工程名称：可视对讲系统 |  |  |  | 第 1 页 共 1 页
序号 | 项目名称 | 计算基础 | 费率(%) |  | 金额（元）
1 | 规费 | 分部分项人工费+技术措施项目人工费 | 18 |  | 24666.12
2 | 税金 | 2.1 + 2.2 + 2.3 |  |  | 80241.74
2.1 | 增值税 | 分部分项工程费+措施项目费+其他项目费+规费-甲供材料费 | 9 |  | 71644.41
2.2 | 附加税 | 增值税 | 12 |  | 8597.33
2.3 | 环境保护税 | 按实计算
合计 |  |  |  |  | 104907.86