## 表-04 单位工程招标控制价汇总表
表-04
单位工程招标控制价汇总表
工程名称：小区人行闸翼系统 |  |  | 第 1 页 共 1 页
序号 | 汇总内容 | 金额(元) |  | 其中：暂估价(元)
1 | 分部分项工程费 | 48588.34
1.1 | C安装工程 | 48588.34
2 | 措施项目费 | 1426.8
2.1 | 其中：安全文明施工费 | 663.84
3 | 其他项目费
4 | 规费 | 687.01 |  | －
5 | 税金 | 5110.77 |  | －
招标控制价合计=1+2+3+4+5 |  | 55,812.92
注：1.本表适用于单位工程招标控制价或投标报价的汇总，如无单位工程划分，单项工程也使用本表汇总。 2.分部分项工程、措施项目中暂估价中应填写材料、工程设备暂估价，其他项目中暂估价应填写专业工程暂估价。

## 表-08 措施项目汇总表
表-08
措施项目汇总表
工程名称：小区人行闸翼系统 |  |  | 第 1 页 共 1 页
序号 | 项目名称 | 金额(元)
|  | 合价 |  | 其中：暂估价
1 | 施工技术措施项目 | 187.78
2 | 施工组织措施项目 | 1239.02
2.1 | 其中：安全文明施工费 | 663.84
2.2 | 建设工程竣工档案编制费 | 81.68
措施项目费合计=1+2 |  | 1426.8

## 表-09 分部分项工程项目清单计价表
表-09
分部分项工程项目清单计价表
工程名称：小区人行闸翼系统 | [5 empty] | 第 1 页 共 5 页
序号 | 项目编码 | 项目名称 | 项目特征 | 计量单位 | 工程量 |  | 金额（元）
[7 empty] | 综合单价 | 合价 | 其中:暂估价
| C | 安装工程
1 | 030501012001 | 交换机 | [项目特征] 1.名称:交换机 2.规格:8口百兆 [工作内容] 1.本体安装 2.单体调试 | 台 | 2 |  | 967.64 | 1935.28
2 | 030502005001 | 超五类网钱 | [项目特征] 1.名称:超五类网钱 2.规格:UTP-5E 3.敷设方式:综合考虑 [工作内容] 1.敷设 2.标记 3.卡接 | m | 100 |  | 3.78 | 378
3 | 030408001001 | 电源钱 | [项目特征] 1.名称:电源钱 2.型号:RVV 3.规格:3*1.0mm2 4.敷设方式、部位:穿管 [工作内容] 1.电缆敷设 | m | 100 |  | 3.2 | 320
4 | 030408001002 | 电源钱 | [项目特征] 1.名称:电源钱 2.型号:RVV 3.规格:3*1.0mm2 4.敷设方式、部位:桥架布线 [工作内容] 1.电缆敷设 | m | 200 |  | 3.16 | 632
本页小计 | [7 empty] | 3265.28
表-09
分部分项工程项目清单计价表
工程名称：小区人行闸翼系统 | [5 empty] | 第 2 页 共 5 页
序号 | 项目编码 | 项目名称 | 项目特征 | 计量单位 | 工程量 |  | 金额（元）
[7 empty] | 综合单价 | 合价 | 其中:暂估价
5 | 030408003001 | 线管PC20 | [项目特征] 1.名称:线管PC20 2.材质:PVC 3.规格:20 4.敷设方式:暗敷 [工作内容] 1.电线管路敷设 | m | 80 |  | 8.67 | 693.6
6 | 030404035001 | 电源插板 | [项目特征] 1.名称:电源插板 2.材质、规格:五孔插座 3.安装方式:暗装 [工程内容] 1.本体安装 2.接线 | 个 | 2 |  | 26.89 | 53.78
7 | 030501005001 | 交换机机柜 | [项目特征] 1.名称:交换机机柜 2.规格、类别:6U [工程内容] 1.本体安装 2.接电源线、保护地线、功能地线 | 台 | 2 |  | 520.87 | 1041.74
8 | 031102007001 | 耦合器 | [项目特征] 1.种类:耦合器 2.型号:SC [工作内容] 1.安装 2.调测 | 个 | 32 |  | 7.66 | 245.12
本页小计 | [7 empty] | 2034.24
表-09
分部分项工程项目清单计价表
工程名称：小区人行闸翼系统 | [5 empty] | 第 3 页 共 5 页
序号 | 项目编码 | 项目名称 | 项目特征 | 计量单位 | 工程量 |  | 金额（元）
[7 empty] | 综合单价 | 合价 | 其中:暂估价
9 | 030502016001 | 尾纤 | [项目特征] 1.名称:尾纤 2.规格:单模 SC 3.安装方式:详设计 [工程内容] 1.接续 2.测试 | 根 | 32 |  | 39.19 | 1254.08
10 | 030502009001 | 光纤跳线 | [项目特征] 1.名称:光纤跳线 2.规格:单模SC-SC [工程内容] 1.插接跳线 2.整理跳线 | 条 | 4 |  | 28.71 | 114.84
11 | 031103008001 | 光纤 | [项目特征] 1.规格、型号:8芯 2.敷设方式:综合考虑 [工作内容] 1.测量 2.敷设 | m | 845 |  | 3.22 | 2720.9
12 | 030501010001 | 光纤收发器 | [项目特征] 1.名称:光纤收发器 2.类别:百兆单模 [工程内容] 1.本体安装 2.单体调试 | 台 | 4 |  | 369.78 | 1479.12
13 | 030502015001 | 光缆终端盒 | [项目特征] 1.光缆芯数:8口 [工程内容] 1.接续 2.测试 | 个 | 4 |  | 91.68 | 366.72
本页小计 | [7 empty] | 5935.66
表-09
分部分项工程项目清单计价表
工程名称：小区人行闸翼系统 | [5 empty] | 第 4 页 共 5 页
序号 | 项目编码 | 项目名称 | 项目特征 | 计量单位 | 工程量 |  | 金额（元）
[7 empty] | 综合单价 | 合价 | 其中:暂估价
14 | 030507007001 | 读卡器 | [项目特征] 1.名称:门禁控制器 2.类别:详设计 [工作内容] 1.本体安装 2.软件安装 3.单体调试 4.联调联试 5.接地 2.单体调试 | 台 | 4 |  | 421.11 | 1684.44
15 | 030507007002 | 翼闸单机芯（含电源安装） | [项目特征] 1.名称:翼闸单机芯（含电源安装） 2.规格:尺寸1600*1020*200 mm；标准通道宽度为：650mm；可定制通道宽度为：900mm ；进口机芯；带红外传感系统，具备流量管理算法、方向辨别、人员通过后自动关闸、防尾随、防夹等功能；具有多种通行管理模式；断电自动释放摆门；具有多种通行管理模式；液压减振技术；带通行指示灯； 3.电源:220VAC转12VDC,36W，RF-W36 [工作内容] 1.本体安装 2.单体调试 | 台 | 4 |  | 5250.16 | 21000.64
本页小计 | [7 empty] | 22685.08
表-09
分部分项工程项目清单计价表
工程名称：小区人行闸翼系统 | [5 empty] | 第 5 页 共 5 页
序号 | 项目编码 | 项目名称 | 项目特征 | 计量单位 | 工程量 |  | 金额（元）
[7 empty] | 综合单价 | 合价 | 其中:暂估价
16 | 030507007003 | 翼闸双机芯（含电源安装） | [项目特征] 1.名称:翼闸双机芯（含电源安装） 2.规格:1600*1020*200 mm；标准通道宽度为：650mm；可定制通道宽度为：900mm；进口机芯；带红外传感系统，具备流量管理算法、方向辨别、人员通过后自动关闸、防尾随、防夹等功能；具有多种通行管理模式；断电自动释放摆门；具有多种通行管理模式；液压减振技术；带通行指示灯； 3.电源:220VAC转12VDC,36W，RF-W36 [工作内容] 1.本体安装 2.单体调试 | 台 | 2 |  | 7283.82 | 14567.64
17 | 030904003001 | 出门开关 | [项目特征] 1.名称:出门按钮 2.尺寸：86×86mm，100万次寿 命，直接墙面或86底盒安装 [工程内容] [工程内容] 1.安装 2.校接线 3.编码 4.调试 | 个 | 4 |  | 25.11 | 100.44
本页小计 | [7 empty] | 14668.08
合 计 | [7 empty] | 48588.34

## 表-09 施工技术措施项目清单计价表
表-09
施工技术措施项目清单计价表
工程名称：小区人行闸翼系统 | [5 empty] | 第 1 页 共 1 页
序号 | 项目编码 | 项目名称 | 项目特征 | 计量单位 | 工程量 |  | 金额（元）
[7 empty] | 综合单价 | 合价 | 其中:暂估价
| 一 | 施工技术措施项目 | [5 empty] | 187.78
1 | 031301017001 | 脚手架搭拆 |  | 项 | 1 |  | 187.78 | 187.78
本页小计 | [7 empty] | 187.78
合 计 | [7 empty] | 187.78

## 表-10 施工组织措施项目清单计价表
表-10
施工组织措施项目清单计价表
工程名称：小区人行闸翼系统 | [6 empty] | 第 1 页 共 1 页
序号 | 项目编码 | 项目名称 | 计算 基础 | 费率 (%) | 金额 (元) | 调整 费率 (%) |  | 调整后 金额 (元) | 备注
1 | 031302B02001 | 组织措施费 | 分部分项人工费+技术措施人工费 | 12.93 | 493.5
2 | 031302001001 | 安全文明施工费 | 分部分项人工费+人工价差_预算+技术措施人工费+技术措施人工价差_预算 | 19.45 | 663.84
3 | 031302B03001 | 建设工程竣工档案编制费 | 分部分项人工费+技术措施人工费 | 2.14 | 81.68
合 计 |  |  |  |  | 1239.02
注：1.计算基础和费用标准按本市有关费用定额或文件执行。 2.根据施工方案计算的措施费，可不填写“计算基础”和“费率”的数值，只填写“金额”数值，但应在备注栏说明施工 方案出处或计算方法。

## 表-11 其他项目清单计价汇总表
表-11
其他项目清单计价汇总表
工程名称：小区人行闸翼系统 |  |  |  | 第 1 页 共 1 页
序号 | 项目名称 | 计量单位 | 金额(元) |  | 备注
1 | 暂列金额 | 项 |  |  | 明细详见 表-11-1
2 | 暂估价 | 项
2.1 | 材料(工程设备)暂估价 | 项 | -- |  | 明细详见 表-11-2
2.2 | 专业工程暂估价 | 项 |  |  | 明细详见 表-11-3
3 | 计日工 | 项 |  |  | 明细详见 表-11-4
4 | 总承包服务费 | 项 |  |  | 明细详见 表-11-5
5 | 索赔与现场签证 | 项 |  |  | 明细详见 表-11-6
合 计 |  |  | 0
注：材料、设备暂估单价进入清单项目综合单价，此处不汇总。

## 表-12 规费、税金项目计价表
表-12
规费、税金项目计价表
工程名称：小区人行闸翼系统 |  |  |  | 第 1 页 共 1 页
序号 | 项目名称 | 计算基础 | 费率(%) |  | 金额（元）
1 | 规费 | 分部分项人工费+技术措施项目人工费 | 18 |  | 687.01
2 | 税金 | 2.1 + 2.2 + 2.3 |  |  | 5110.77
2.1 | 增值税 | 分部分项工程费+措施项目费+其他项目费+规费-甲供材料费 | 9 |  | 4563.19
2.2 | 附加税 | 增值税 | 12 |  | 547.58
2.3 | 环境保护税 | 按实计算
合计 |  |  |  |  | 5797.78