## 表-04 单位工程招标控制价汇总表
表-04
单位工程招标控制价汇总表
工程名称：巡更系统 |  |  | 第 1 页 共 1 页
序号 | 汇总内容 | 金额(元) |  | 其中：暂估价(元)
1 | 分部分项工程费 | 3663.76
1.1 | C安装工程 | 3663.76
2 | 措施项目费 | 178.73
2.1 | 其中：安全文明施工费 | 83.41
3 | 其他项目费
4 | 规费 | 86.37 |  | －
5 | 税金 | 396.03 |  | －
招标控制价合计=1+2+3+4+5 |  | 4,324.89
注：1.本表适用于单位工程招标控制价或投标报价的汇总，如无单位工程划分，单项工程也使用本表汇总。 2.分部分项工程、措施项目中暂估价中应填写材料、工程设备暂估价，其他项目中暂估价应填写专业工程暂估价。

## 表-08 措施项目汇总表
表-08
措施项目汇总表
工程名称：巡更系统 |  |  | 第 1 页 共 1 页
序号 | 项目名称 | 金额(元)
|  | 合价 |  | 其中：暂估价
1 | 施工技术措施项目 | 23.01
2 | 施工组织措施项目 | 155.72
2.1 | 其中：安全文明施工费 | 83.41
2.2 | 建设工程竣工档案编制费 | 10.27
措施项目费合计=1+2 |  | 178.73

## 表-09 分部分项工程项目清单计价表
表-09
分部分项工程项目清单计价表
工程名称：巡更系统 | [5 empty] | 第 1 页 共 1 页
序号 | 项目编码 | 项目名称 | 项目特征 | 计量单位 | 工程量 |  | 金额（元）
[7 empty] | 综合单价 | 合价 | 其中:暂估价
| C | 安装工程
1 | 080605007001 | 巡更手持机 | [项目特征] 1.名称:巡更手持机 2.规格:抗摔，防水，防电击；无需按键，无需接触，自动探测读卡；无线高速上传数据（每秒30条巡更记录）；数码相机电池，自行可更换；可在-40℃低温工作；橡胶外壳防冻防滑。 [工作内容] 1.安装 2.调试 | 套 | 2 |  | 789.38 | 1578.76
2 | 030904003001 | 圆片状信息钮 | [项目特征] 1.名称:圆片状信息钮 2.规格:非接触式读卡，125KhzEMID格式；不需电源，不怕警棍电击； 可埋入墙内，防止破坏；读卡不受雨、雪、冰、尘、等因素影响。 [工程内容] 1.安装 2.校接线 3.编码 4.调试 | 个 | 50 |  | 41.7 | 2085
本页小计 | [7 empty] | 3663.76
合 计 | [7 empty] | 3663.76

## 表-09 施工技术措施项目清单计价表
表-09
施工技术措施项目清单计价表
工程名称：巡更系统 | [5 empty] | 第 1 页 共 1 页
序号 | 项目编码 | 项目名称 | 项目特征 | 计量单位 | 工程量 |  | 金额（元）
[7 empty] | 综合单价 | 合价 | 其中:暂估价
| 一 | 施工技术措施项目 | [5 empty] | 23.01
1 | 031301017001 | 脚手架搭拆 |  | 项 | 1 |  | 23.01 | 23.01
本页小计 | [7 empty] | 23.01
合 计 | [7 empty] | 23.01

## 表-10 施工组织措施项目清单计价表
表-10
施工组织措施项目清单计价表
工程名称：巡更系统 | [6 empty] | 第 1 页 共 1 页
序号 | 项目编码 | 项目名称 | 计算 基础 | 费率 (%) | 金额 (元) | 调整 费率 (%) |  | 调整后 金额 (元) | 备注
1 | 031302B02001 | 组织措施费 | 分部分项人工费+技术措施人工费 | 12.93 | 62.04
2 | 031302001001 | 安全文明施工费 | 分部分项人工费+人工价差_预算+技术措施人工费+技术措施人工价差_预算 | 19.45 | 83.41
3 | 031302B03001 | 建设工程竣工档案编制费 | 分部分项人工费+技术措施人工费 | 2.14 | 10.27
合 计 |  |  |  |  | 155.72
注：1.计算基础和费用标准按本市有关费用定额或文件执行。 2.根据施工方案计算的措施费，可不填写“计算基础”和“费率”的数值，只填写“金额”数值，但应在备注栏说明施工 方案出处或计算方法。

## 表-11 其他项目清单计价汇总表
表-11
其他项目清单计价汇总表
工程名称：巡更系统 |  |  |  | 第 1 页 共 1 页
序号 | 项目名称 | 计量单位 | 金额(元) |  | 备注
1 | 暂列金额 | 项 |  |  | 明细详见 表-11-1
2 | 暂估价 | 项
2.1 | 材料(工程设备)暂估价 | 项 | -- |  | 明细详见 表-11-2
2.2 | 专业工程暂估价 | 项 |  |  | 明细详见 表-11-3
3 | 计日工 | 项 |  |  | 明细详见 表-11-4
4 | 总承包服务费 | 项 |  |  | 明细详见 表-11-5
5 | 索赔与现场签证 | 项 |  |  | 明细详见 表-11-6
合 计 |  |  | 0
注：材料、设备暂估单价进入清单项目综合单价，此处不汇总。

## 表-12 规费、税金项目计价表
表-12
规费、税金项目计价表
工程名称：巡更系统 |  |  |  | 第 1 页 共 1 页
序号 | 项目名称 | 计算基础 | 费率(%) |  | 金额（元）
1 | 规费 | 分部分项人工费+技术措施项目人工费 | 18 |  | 86.37
2 | 税金 | 2.1 + 2.2 + 2.3 |  |  | 396.03
2.1 | 增值税 | 分部分项工程费+措施项目费+其他项目费+规费-甲供材料费 | 9 |  | 353.6
2.2 | 附加税 | 增值税 | 12 |  | 42.43
2.3 | 环境保护税 | 按实计算
合计 |  |  |  |  | 482.4