## 表-04 单位工程招标控制价汇总表
表-04
单位工程招标控制价汇总表
工程名称：户内报警系统 |  |  | 第 1 页 共 1 页
序号 | 汇总内容 | 金额(元) |  | 其中：暂估价(元)
1 | 分部分项工程费 | 211752.15
1.1 | C户内报警系统 | 211752.15
2 | 措施项目费 | 32652.68
2.1 | 其中：安全文明施工费 | 10662.95
3 | 其他项目费
4 | 规费 | 10938.01 |  | －
5 | 税金 | 25738.56 |  | －
招标控制价合计=1+2+3+4+5 |  | 281,081.40
注：1.本表适用于单位工程招标控制价或投标报价的汇总，如无单位工程划分，单项工程也使用本表汇总。 2.分部分项工程、措施项目中暂估价中应填写材料、工程设备暂估价，其他项目中暂估价应填写专业工程暂估价。

## 表-08 措施项目汇总表
表-08
措施项目汇总表
工程名称：户内报警系统 |  |  | 第 1 页 共 1 页
序号 | 项目名称 | 金额(元)
|  | 合价 |  | 其中：暂估价
1 | 施工技术措施项目 | 12832.18
2 | 施工组织措施项目 | 19820.5
2.1 | 其中：安全文明施工费 | 10662.95
2.2 | 建设工程竣工档案编制费 | 1300.41
措施项目费合计=1+2 |  | 32652.68

## 表-09 分部分项工程项目清单计价表
表-09
分部分项工程项目清单计价表
工程名称：户内报警系统 | [5 empty] | 第 1 页 共 2 页
序号 | 项目编码 | 项目名称 | 项目特征 | 计量单位 | 工程量 |  | 金额（元）
[7 empty] | 综合单价 | 合价 | 其中:暂估价
| C | 户内报警系统
1 | 030904001001 | 煤气探测器 | [项目特征] 1.名称:煤气探测器 2.类型:可感应气体：煤气、天然气、液化气石油气、报警浓度，煤气：0.1～0.5% 天然气：0.1～0.3%液化石油气：0.1?～0.5%工作电压12-24VDC、 工作湿度：-10℃~55℃?工作湿度≤97%，响应时间≤20S、报警音音：10英 尺处为75分贝，消耗功率不大于?5 [工程内容] 1.底座安装 2.探头安装 3.校接线 4.探测器调试 | 个 | 803 |  | 113.63 | 91244.89
2 | 030904003001 | 紧急按扭 | [项目特征] 1.名称:紧急按扭 2.规格:86型 [工程内容] 1.安装 2.校接线 3.调试 | 个 | 803 |  | 84.26 | 67660.78
3 | 030502005001 | 信号线 RVV4*0.3 | [项目特征] 1.名称:信号线 2.规格:RVV4*0.3 3.敷设方式:穿管 [工作内容] 1.敷设 2.标记 3.卡接 | m | 4451 |  | 3.47 | 15444.97
本页小计 | [7 empty] | 174350.64
表-09
分部分项工程项目清单计价表
工程名称：户内报警系统 | [5 empty] | 第 2 页 共 2 页
序号 | 项目编码 | 项目名称 | 项目特征 | 计量单位 | 工程量 |  | 金额（元）
[7 empty] | 综合单价 | 合价 | 其中:暂估价
4 | 030502005002 | 信号线 RVV2*0.3 | [项目特征] 1.名称:信号线 2.规格:RVV2*0.3 3.敷设方式:穿管 [工作内容] 1.敷设 2.标记 3.卡接 | m | 14901 |  | 2.51 | 37401.51
本页小计 | [7 empty] | 37401.51
合 计 | [7 empty] | 211752.15

## 表-09 施工技术措施项目清单计价表
表-09
施工技术措施项目清单计价表
工程名称：户内报警系统 | [5 empty] | 第 1 页 共 1 页
序号 | 项目编码 | 项目名称 | 项目特征 | 计量单位 | 工程量 |  | 金额（元）
[7 empty] | 综合单价 | 合价 | 其中:暂估价
| 一 | 施工技术措施项目 | [5 empty] | 12832.18
1 | 031302007001 | 高层施工增加 |  |  | 1 |  | 9544.14 | 9544.14
2 | 031301017001 | 脚手架搭拆 |  | 项 | 1 |  | 3288.04 | 3288.04
本页小计 | [7 empty] | 12832.18
合 计 | [7 empty] | 12832.18

## 表-10 施工组织措施项目清单计价表
表-10
施工组织措施项目清单计价表
工程名称：户内报警系统 | [6 empty] | 第 1 页 共 1 页
序号 | 项目编码 | 项目名称 | 计算 基础 | 费率 (%) | 金额 (元) | 调整 费率 (%) |  | 调整后 金额 (元) | 备注
1 | 031302B02001 | 组织措施费 | 分部分项人工费+技术措施人工费 | 12.93 | 7857.14
2 | 031302001001 | 安全文明施工费 | 分部分项人工费+人工价差_预算+技术措施人工费+技术措施人工价差_预算 | 19.45 | 10662.95
3 | 031302B03001 | 建设工程竣工档案编制费 | 分部分项人工费+技术措施人工费 | 2.14 | 1300.41
合 计 |  |  |  |  | 19820.5
注：1.计算基础和费用标准按本市有关费用定额或文件执行。 2.根据施工方案计算的措施费，可不填写“计算基础”和“费率”的数值，只填写“金额”数值，但应在备注栏说明施工 方案出处或计算方法。

## 表-11 其他项目清单计价汇总表
表-11
其他项目清单计价汇总表
工程名称：户内报警系统 |  |  |  | 第 1 页 共 1 页
序号 | 项目名称 | 计量单位 | 金额(元) |  | 备注
1 | 暂列金额 | 项 |  |  | 明细详见 表-11-1
2 | 暂估价 | 项
2.1 | 材料(工程设备)暂估价 | 项 | -- |  | 明细详见 表-11-2
2.2 | 专业工程暂估价 | 项 |  |  | 明细详见 表-11-3
3 | 计日工 | 项 |  |  | 明细详见 表-11-4
4 | 总承包服务费 | 项 |  |  | 明细详见 表-11-5
5 | 索赔与现场签证 | 项 |  |  | 明细详见 表-11-6
合 计 |  |  | 0
注：材料、设备暂估单价进入清单项目综合单价，此处不汇总。

## 表-12 规费、税金项目计价表
表-12
规费、税金项目计价表
工程名称：户内报警系统 |  |  |  | 第 1 页 共 1 页
序号 | 项目名称 | 计算基础 | 费率(%) |  | 金额（元）
1 | 规费 | 分部分项人工费+技术措施项目人工费 | 18 |  | 10938.01
2 | 税金 | 2.1 + 2.2 + 2.3 |  |  | 25738.56
2.1 | 增值税 | 分部分项工程费+措施项目费+其他项目费+规费-甲供材料费 | 9 |  | 22980.86
2.2 | 附加税 | 增值税 | 12 |  | 2757.7
2.3 | 环境保护税 | 按实计算
合计 |  |  |  |  | 36676.57