## 表-04 单位工程招标控制价汇总表
表-04
单位工程招标控制价汇总表
工程名称：背景音乐系统 |  |  | 第 1 页 共 1 页
序号 | 汇总内容 | 金额(元) |  | 其中：暂估价(元)
1 | 分部分项工程费 | 5519.25
1.1 | C安装工程 | 5519.25
2 | 措施项目费 | 493.97
2.1 | 其中：安全文明施工费 | 233.99
3 | 其他项目费
4 | 规费 | 241.85 |  | －
5 | 税金 | 630.52 |  | －
招标控制价合计=1+2+3+4+5 |  | 6,885.59
注：1.本表适用于单位工程招标控制价或投标报价的汇总，如无单位工程划分，单项工程也使用本表汇总。 2.分部分项工程、措施项目中暂估价中应填写材料、工程设备暂估价，其他项目中暂估价应填写专业工程暂估价。

## 表-08 措施项目汇总表
表-08
措施项目汇总表
工程名称：背景音乐系统 |  |  | 第 1 页 共 1 页
序号 | 项目名称 | 金额(元)
|  | 合价 |  | 其中：暂估价
1 | 施工技术措施项目 | 57.5
2 | 施工组织措施项目 | 436.47
2.1 | 其中：安全文明施工费 | 233.99
2.2 | 建设工程竣工档案编制费 | 28.75
措施项目费合计=1+2 |  | 493.97

## 表-09 分部分项工程项目清单计价表
表-09
分部分项工程项目清单计价表
工程名称：背景音乐系统 | [5 empty] | 第 1 页 共 2 页
序号 | 项目编码 | 项目名称 | 项目特征 | 计量单位 | 工程量 |  | 金额（元）
[7 empty] | 综合单价 | 合价 | 其中:暂估价
| C | 安装工程
1 | 030502005001 | 信号线RVV2*1.0 | [项目特征] 1.名称:信号线 2.规格:RVV2*1.0mm2 3.敷设方式:穿管 [工作内容] 1.配线 2.支持体(夹板、绝缘子、槽板等)安装 | m | 180 |  | 2.84 | 511.2
2 | 030502005002 | 信号线RVV2*1.0 | [项目特征] 1.名称:信号线 2.规格:RVV2*1.0mm2 3.敷设方式:桥架敷设 [工作内容] 1.配线 2.支持体(夹板、绝缘子、槽板等)安装 | m | 300 |  | 2.91 | 873
3 | 030411001001 | 线管PC20 | [项目特征] 1.名称:PVC管 2.材质:PC20 3.敷设方式:埋地 [工作内容] 1.电线管路敷设 2.钢索架设(拉紧装置安装) 3.砖墙开沟槽 4.接地 | m | 185 |  | 7.53 | 1393.05
4 | 050307003001 | 室外造型音箱 | [项目特征] 1.名称:室外造型音箱 2.尺寸:470*450mm 3.安装方式:室外 [工作内容] 1.本体安装 | 个 | 10 |  | 274.2 | 2742
本页小计 | [7 empty] | 5519.25
表-09
分部分项工程项目清单计价表
工程名称：背景音乐系统 | [5 empty] | 第 2 页 共 2 页
合 计 | [7 empty] | 5519.25

## 表-09 施工技术措施项目清单计价表
表-09
施工技术措施项目清单计价表
工程名称：背景音乐系统 | [5 empty] | 第 1 页 共 1 页
序号 | 项目编码 | 项目名称 | 项目特征 | 计量单位 | 工程量 |  | 金额（元）
[7 empty] | 综合单价 | 合价 | 其中:暂估价
| 一 | 施工技术措施项目 | [5 empty] | 57.5
1 | 031301017001 | 脚手架搭拆 |  | 项 | 1 |  | 57.5 | 57.5
本页小计 | [7 empty] | 57.5
合 计 | [7 empty] | 57.5

## 表-10 施工组织措施项目清单计价表
表-10
施工组织措施项目清单计价表
工程名称：背景音乐系统 | [6 empty] | 第 1 页 共 1 页
序号 | 项目编码 | 项目名称 | 计算 基础 | 费率 (%) | 金额 (元) | 调整 费率 (%) |  | 调整后 金额 (元) | 备注
1 | 031302B02001 | 组织措施费 | 分部分项人工费+技术措施人工费 | 12.93 | 173.73
2 | 031302001001 | 安全文明施工费 | 分部分项人工费+人工价差_预算+技术措施人工费+技术措施人工价差_预算 | 19.45 | 233.99
3 | 031302B03001 | 建设工程竣工档案编制费 | 分部分项人工费+技术措施人工费 | 2.14 | 28.75
合 计 |  |  |  |  | 436.47
注：1.计算基础和费用标准按本市有关费用定额或文件执行。 2.根据施工方案计算的措施费，可不填写“计算基础”和“费率”的数值，只填写“金额”数值，但应在备注栏说明施工 方案出处或计算方法。

## 表-11 其他项目清单计价汇总表
表-11
其他项目清单计价汇总表
工程名称：背景音乐系统 |  |  |  | 第 1 页 共 1 页
序号 | 项目名称 | 计量单位 | 金额(元) |  | 备注
1 | 暂列金额 | 项 |  |  | 明细详见 表-11-1
2 | 暂估价 | 项
2.1 | 材料(工程设备)暂估价 | 项 | -- |  | 明细详见 表-11-2
2.2 | 专业工程暂估价 | 项 |  |  | 明细详见 表-11-3
3 | 计日工 | 项 |  |  | 明细详见 表-11-4
4 | 总承包服务费 | 项 |  |  | 明细详见 表-11-5
5 | 索赔与现场签证 | 项 |  |  | 明细详见 表-11-6
合 计 |  |  | 0
注：材料、设备暂估单价进入清单项目综合单价，此处不汇总。

## 表-12 规费、税金项目计价表
表-12
规费、税金项目计价表
工程名称：背景音乐系统 |  |  |  | 第 1 页 共 1 页
序号 | 项目名称 | 计算基础 | 费率(%) |  | 金额（元）
1 | 规费 | 分部分项人工费+技术措施项目人工费 | 18 |  | 241.85
2 | 税金 | 2.1 + 2.2 + 2.3 |  |  | 630.52
2.1 | 增值税 | 分部分项工程费+措施项目费+其他项目费+规费-甲供材料费 | 9 |  | 562.96
2.2 | 附加税 | 增值税 | 12 |  | 67.56
2.3 | 环境保护税 | 按实计算
合计 |  |  |  |  | 872.37