## 表-04 单位工程工程量清单汇总表
表-04
单位工程工程量清单汇总表
工程名称：主体工程 |  |  | 第 1 页 共 1 页
序号 | 汇总内容 | 金额(元) |  | 其中：暂估价(元)
1 | 分部分项工程费
1.1 | 保温、隔热、防腐工程
1.2 | 墙、柱面装饰与隔断、幕墙工程
2 | 措施项目费
2.2.1 | 其中：安全文明施工费
3 | 其他项目费
4 | 规费
5 | 税金
投标报价合计=1+2+3+4+5
注：1.本表适用于单位工程招标控制价或投标报价的汇总，如无单位工程划分，单项工程也使用本表汇总。 2.分部分项工程、措施项目中暂估价中应填写材料、工程设备暂估价，其他项目中暂估价应填写专业工程暂估价。

## 表-08 措施项目汇总表
表-08
措施项目汇总表
工程名称：主体工程 |  |  | 第 1 页 共 1 页
序号 | 项目名称 | 金额(元)
|  | 合价 |  | 其中：暂估价
2 | 施工组织措施项目
2.1 | 其中：安全文明施工费
2.2 | 建设工程竣工档案编制费
措施项目费合计=1+2

## 表-09 分部分项工程项目清单计价表
表-09
分部分项工程项目清单计价表
工程名称：主体工程 | [5 empty] | 第 1 页 共 3 页
序号 | 项目编码 | 项目名称 | 项目特征 | 计量单位 | 工程量 |  | 金额（元）
[7 empty] | 综合单价 | 合价 | 其中:暂估价
保温、隔热、防腐工程
1 | 011001003001 | 保温隔热墙面 | [项目特征] 1.保温隔热材料品种、规格及厚度:50mm厚纤维增强改性发泡水泥保温板180 2.增强网及抗裂防水砂浆种类:5mm抗裂砂浆，耐碱玻纤网二层 [工作内容] 1.基层清理 2.保温板安装 3.铺设增强格网、抹抗裂、防水砂浆面层 | m2 | 1272.36
2 | 011001005001 | 保温隔热（架空） | [项目特征] 1.保温隔热材料品种、规格、厚度:50mm厚岩棉板 [工作内容] 1.基层清理 2.铺粘保温层 | m2 | 65.11
3 | 011001005002 | 保温隔热楼地面（转换） | [项目特征] 1.保温隔热材料品种、规格、厚度:20mm厚难燃型挤塑聚苯板 [工作内容] 1.基层清理 2.铺粘保温层 | m2 | 452.3
4 | 011001005003 | 保温隔热楼地面（除有水房间外其他房间） | [项目特征] 1.保温隔热部位:除有水外的其他房间 2.保温隔热材料品种、规格、厚度:全轻混凝土 [工作内容] 1.基层清理 2.铺筑保温层 | m2 | 1937.51
本页小计
表-09
分部分项工程项目清单计价表
工程名称：主体工程 | [5 empty] | 第 2 页 共 3 页
序号 | 项目编码 | 项目名称 | 项目特征 | 计量单位 | 工程量 |  | 金额（元）
[7 empty] | 综合单价 | 合价 | 其中:暂估价
5 | 011001001001 | 保温隔热屋面 | [项目特征] 1.保温隔热材料品种、规格、厚度:60mm厚难燃型挤塑聚苯板 [工作内容] 1.基层清理 2.铺粘保温层 | m2 | 2475.08
墙、柱面装饰与隔断、幕墙工程
1 | 011201001002 | 水泥砂浆外墙 | [项目特征] 1.面层:抗碱封闭底涂一道，抹20mm厚1:3水泥砂浆面层三遍，喷甲基硅醇钠憎水剂 [工作内容] 1.基层清理 2.砂浆制作、运输 3.底层抹灰 4.抹面层 5.抹装饰面 6.勾分格缝 | m2 | 1021.11
本页小计
表-09
分部分项工程项目清单计价表
工程名称：主体工程 | [5 empty] | 第 3 页 共 3 页
序号 | 项目编码 | 项目名称 | 项目特征 | 计量单位 | 工程量 |  | 金额（元）
[7 empty] | 综合单价 | 合价 | 其中:暂估价
2 | 011407001001 | 饰面砂浆墙面 | [项目特征] 1.基层类型:综合 2.喷刷涂料部位:外墙 3.增强网及抗裂砂浆种类:抹面胶浆复合单层耐碱性网格布 4.结合层:5mm厚抗裂砂浆 5.刮腻子要求:外墙腻子两遍 6.底漆:涂刷抗碱缝色底漆一遍，颜色综合 7.面层:4mm厚彩色饰面砂浆 8.罩面漆:涂刷罩面清漆一遍 [工作内容] 1.基层清理 2.砂浆制作、运输 3.铺设增强格网、抹抗裂砂浆面层 4.分隔缝 | m2 | 5718.25
3 | 011201001005 | 外墙面抹灰 | [项目特征] 1.墙体类型:综合考虑 2.找平层:10mm厚1:3水泥砂浆 3.防水层:10mm厚普通防水砂浆 [工作内容] 1.基层清理 2.砂浆制作、运输 3.底层抹灰 | m2 | 8011.72
本页小计
合 计

## 表-09 施工技术措施项目清单计价表
表-09
施工技术措施项目清单计价表
工程名称：主体工程 | [5 empty] | 第 1 页 共 1 页
序号 | 项目编码 | 项目名称 | 项目特征 | 计量单位 | 工程量 |  | 金额（元）
[7 empty] | 综合单价 | 合价 | 其中:暂估价
本页小计
合 计

## 表-10 施工组织措施项目清单计价表
表-10
施工组织措施项目清单计价表
工程名称：主体工程 | [6 empty] | 第 1 页 共 1 页
序号 | 项目编码 | 项目名称 | 计算 基础 | 费率 (%) | 金额 (元) | 调整 费率 (%) |  | 调整后 金额 (元) | 备注
1 | 011707B16001 | 组织措施费
2 | 011707001001 | 安全文明施工费
3 | 011707B15001 | 建设工程竣工档案编制费
合 计
注：1.计算基础和费用标准按本市有关费用定额或文件执行。 2.根据施工方案计算的措施费，可不填写“计算基础”和“费率”的数值，只填写“金额”数值，但应在备注栏说明施工 方案出处或计算方法。

## 表-11 其他项目清单计价汇总表
表-11
其他项目清单计价汇总表
工程名称：主体工程 |  |  |  | 第 1 页 共 1 页
序号 | 项目名称 | 计量单位 | 金额(元) |  | 备注
1 | 暂列金额 | 项 |  |  | 明细详见 表-11-1
2 | 暂估价 | 项
2.1 | 材料(工程设备)暂估价 | 项 | -- |  | 明细详见 表-11-2
2.2 | 专业工程暂估价 | 项 |  |  | 明细详见 表-11-3
3 | 计日工 | 项 |  |  | 明细详见 表-11-4
4 | 总承包服务费 | 项 |  |  | 明细详见 表-11-5
5 | 索赔与现场签证 | 项 |  |  | 明细详见 表-11-6
合 计
注：材料、设备暂估单价进入清单项目综合单价，此处不汇总。

## 表-11-1 暂列金额明细表
表-11-1
暂列金额明细表
工程名称：主体工程 |  |  |  | 第 1 页 共 1 页
序号 | 项目名称 | 计量单位 | 暂定金额(元) |  | 备注
1
合 计 |  |  |  |  | —
注：此表由招标人填写，如不能详列，也可只列暂列金额总额，投标人应将上述暂列金额计入投标总价中。

## 表-11-2 材料(工程设备)暂估单价及调整表
表-11-2
材料（工程设备）暂估单价及调整表
工程名称：主体工程 | [9 empty] | 第 1 页 共 1 页
序号 | 材料(工程设备)名称、规格、型号 | 计量单位 | 数量 |  | 暂估价(元) |  | 调整价(元) |  | 差额±(元) |  |  | 备注
|  |  | 暂估数量 | 实际数量 | 单价 | 合价 | 单价 | 合价 | 单价 |  | 合价
注：1. 此表由招标人填写“暂估单价”，并在备注栏说明暂估价的材料、工程设备拟用在哪些清单项目上，投标人应将上述材料、工程设备暂估单价计入工程量清单综合单价报价中。 2. 材料包括原材料、燃料、构配件以及按规定应计入建筑安装工程造价的设备。

## 表-11-3 专业工程暂估价及结算价表
表-11-3
专业工程暂估价及结算价表
工程名称：主体工程 | [5 empty] | 第 1 页 共 1 页
序号 | 专业工程名称 | 工程内容 | 暂估金额（元） | 结算金额(元) | 差额±(元) |  | 备注
合 计 |  |  | 0 |  |  |  | —
注： 此表由招标人填写，投标人应将上述专业工程暂估价计入投标总价中。结算时按合同约定结算金额填写。

## 表-12 规费、税金项目计价表
表-12
规费、税金项目计价表
工程名称：主体工程 |  |  |  | 第 1 页 共 1 页
序号 | 项目名称 | 计算基础 | 费率(%) |  | 金额（元）
1 | 规费 | 分部分项人工费+分部分项机械费+技术措施项目人工费+技术措施项目机械费
2 | 税金 | 2.1 + 2.2 + 2.3
5.1 | 增值税 | 分部分项工程费+措施项目费+其他项目费+规费-甲供材料费
5.2 | 附加税 | 增值税
5.3 | 环境保护税 | 按实计算
合计