## 清单
歌乐忠魂·渣滓洞沉浸式研学营地EPC项目 临时设施工程劳务分包清单报价表
序号 | 清单项目名称 | 项目特征及工作内容 | 单位 | 暂定工程量 | 综合单价 (元） | 合价 （元） | 备注
一 | 土建部分 |  |  |  |  | 0
1 | 铲除原有墙面涂料 | 1.拆除 2.控制扬尘 3.清理 4.场内转运 | m2 | 2074.8 |  | 0 | 计量规则：根据临设施工图或签证按实计算工程量
2 | 拆除原有石膏板吊顶 | 1.拆除 2.控制扬尘 3.清理 4.场内转运 | m2 | 450 |  | 0 | 计量规则：根据临设施工图或签证按实计算工程量
3 | 翻盖原有瓦屋面 | 1.瓦屋面杂物清理 2.瓦翻盖、补漏 3.木檩条拆除更换 4.场内转运 | m2 | 675 |  | 0 | 计量规则：根据临设施工图或签证按实计算工程量
4 | 原有栏杆刷漆 | 1.清除原有栏杆锈蚀 2.涂刷底漆1遍，防锈漆3遍 | m | 45 |  | 0 | 计量规则：根据临设施工图或签证按实计算工程量
5 | 原有窗修缮 | 1.基层清理 2.刷防护材料、油漆 | m2 | 31.2 |  | 0 | 计量规则：根据临设施工图或签证按实计算工程量
6 | 原有门修缮 | 1.基层清理 2.刷防护材料、油漆 | 樘 | 26 |  | 0 | 计量规则：根据临设施工图或签证按实计算工程量
7 | 彩钢棚修缮 | 1.清理彩钢棚杂物 2.破损部分拆除更换，含搭设、维护（含彩钢棚） 3.材料运输 | m2 | 37.5 |  | 0 | 计量规则：根据临设施工图或签证按实计算工程量
8 | 洗衣槽修缮 | 1.清理洗衣槽杂物 2.松动脱落的瓷砖铲除并恢复 | m2 | 60 |  | 0 | 计量规则：根据临设施工图或签证按实计算工程量
9 | 砼条形基础（自拌砼） | 1.范围：临设基础 2.工作内容：浇筑、压实、抹平、收面、锯缝、养护等 | m3 | 2 |  | 0 | 计量规则：根据临设施工图或签证按实计算工程量
10 | 零星砌砖 | 1.砂浆制作、运输 2.砌砖 3.刮缝 4.砖压顶砌筑 5.材料运输 | m3 | 22.28 |  | 0 | 计量规则：根据临设施工图或签证按实计算工程量
11 | 现浇梁、柱、板（自拌砼） | 1.范围：临设 2.工作内容：浇筑、压实、抹平、收面、锯缝、养护等 | m3 | 3.6824 |  | 0 | 计量规则：根据临设施工图或签证按实计算工程量
12 | 模板制作安装 | 1.模板及支撑制作、安装、拆除、堆放、运输及清理模内杂物、刷隔离剂等 | m2 | 30 |  | 0 | 计量规则：根据临设施工图或签证按实计算工程量
13 | 零星钢筋制作及安装 | 1.范围：临设 2.钢筋制作、运输、安装、焊接(绑扎) | t | 0.5 |  | 0 | 计量规则：根据临设施工图或签证按实计算工程量
14 | 零星抹灰 | 1.含收边、收口、预留洞口封堵、铺钢丝网 2.水电安装预留、预埋洞口、线槽的抹灰封堵 | m2 | 90 |  | 0 | 计量规则：根据临设施工图或签证按实计算工程量
15 | 墙面、天棚乳胶漆 | 1.基层清理 2.刮腻子 3.刷、喷涂料 | m2 | 2974.8 |  | 0 | 计量规则：根据临设施工图或签证按实计算工程量
16 | 墙面、楼(地)面水泥基防水涂料 | 1.基层处理 2.刷基层处理剂 3.铺布、喷涂防水层 | m2 | 53.2 |  | 0 | 计量规则：根据临设施工图或签证按实计算工程量
17 | 墙面、地面砖铺贴 | 1.基层清理 2.抹找平层 3.面层铺设、磨边 4.水泥嵌缝 5.材料运输 6.地砖规格：综合（不拼花） | m2 | 68 |  | 0 | 计量规则：根据临设施工图或签证按实计算工程量
18 | 硅钙板吊顶 | 1.基层清理、吊杆安装 2.龙骨安装 3.面层铺贴 | m2 | 900 |  | 0 | 计量规则：根据临设施工图或签证按实计算工程量
19 | 木饰面板封面，面刷乳胶漆 | 1.木饰面板制作安装 2.基层清理 3.刮腻子 4.刷防护材料、油漆 | m2 | 54 |  | 0 | 计量规则：根据临设施工图或签证按实计算工程量
20 | 纱窗 | 1.窗安装 2.五金安装 | m2 | 31.2 |  | 0 | 计量规则：根据临设施工图或签证按实计算工程量
21 | 厕所门安装 | 1.门安装 2.五金安装 3.玻璃安装 4.规格：M0820 | 樘 | 2 |  | 0 | 计量规则：根据临设施工图或签证按实计算工程量
22 | 临设路面及砼垫层（自拌砼） | 1.范围：施工管理现场临时道路、路面、地坪砼浇筑及其场地平整 2.工作内容：浇筑、压实、抹平、收面、锯缝、养护等 3.结构层厚度：200mm以内 | m2 | 20 |  | 0 | 计量规则：根据临设施工图或签证按实计算工程量
23 | 临设路面及砼垫层（商品砼） | 1.范围：施工管理现场临时道路、路面、地坪砼浇筑及其场地平整 2.工作内容：浇筑、压实、抹平、收面、锯缝、养护等 3.结构层厚度：200mm以内 | m2 | 50 |  | 0 | 计量规则：根据临设施工图或签证按实计算工程量
24 | 池底、池壁混凝土（商品砼） | 1.范围：池底、池壁 2.工作内容：浇筑、压实、抹平、收面、锯缝、养护等 | m3 | 3 |  | 0 | 计量规则：根据临设施工图或签证按实计算工程量
25 | 混凝土设备基础（商品砼） | 1.范围：临设部分的设备基础 2.工作内容：浇筑、压实、抹平、收面、锯缝、养护等 | m3 | 2 |  | 0 | 计量规则：根据临设施工图或签证按实计算工程量
26 | 围挡砼基础（自拌砼） | 1.基础规格0.2*0.2*0.2，预埋铁件， 2.工作内容：浇筑、压实、抹平、收面、锯缝、养护等 | 个 | 150 |  | 0 | 计量规则：根据临设施工图或签证按实计算工程量
27 | 搭双层防护棚、临设用房屋面顶棚 | 1.范围：临设范围内的双层防护棚及临设用房屋面顶棚搭设 2.工作内容：人工及辅材 | m2 | 20 |  | 0 | 计量规则：根据施工组织设计或签证按实际搭设的水平投影面积计算（双层防护棚按一次投影计算）
28 | 浆砌片石 | 1.工作内容：片石选取及砂浆砌筑；材料运输 | m3 | 5 |  | 0 | 计量规则：根据临设施工图或签证按实计算工程量
29 | 挖沟槽、基坑土石方 | 1.土石类别：土石综合 2.工作内容：排地表水、土石方开挖、围护(挡土板)及拆除、基底钎探、场内运输 3.开挖方式：人工开挖 | m3 | 50 |  | 0 | 计量规则：根据临设施工图或签证按实计算工程量
30 | 垃圾建渣清运 | 1.室内杂物、家具、建渣场内人工清理、搬运、装车 2.余方点装料运输至弃置点，运距自行综合考虑，含渣场费 | m3 | 50 |  | 0 | 计量规则：根据临设施工图或签证按实计算工程量
31 | 单排脚手架 | 1.场内、场外材料搬运 2.搭、拆脚手架、斜道、上料平台 3.安全网的铺设 4.拆除脚手架后材料的堆放 | m2 | 450 |  | 0 | 计量规则：搭设部分外围周长延长米*搭设高度计算面积。
32 | 双排脚手架 | 1.场内、场外材料搬运 2.搭、拆脚手架、斜道、上料平台 3.安全网的铺设 4.拆除脚手架后材料的堆放 | m2 | 450 |  | 0 | 计量规则：搭设部分外围周长延长米*搭设高度计算面积。
二 | 安装部分 |  |  |  |  | 0
1 | 电气配管（明配） | 1.电线管路敷设 2.规格：综合考虑 | m | 500 |  | 0 | 计量规则：根据临设施工图或签证按实计算工程量
2 | BV-1.5mm电气配线 | 1.穿管配线 | m | 1500 |  | 0 | 计量规则：根据临设施工图或签证按实计算工程量
3 | 开关安装 | 1.本体安装 2.接线 | 个 | 52 |  | 0 | 计量规则：根据临设施工图或签证按实计算工程量
4 | 插座安装 | 1.本体安装 2.接线 | 个 | 156 |  | 0 | 计量规则：根据临设施工图或签证按实计算工程量
5 | 普通灯具安装 | 1.本体安装 2.接线 | 套 | 40 |  | 0 | 计量规则：根据临设施工图或签证按实计算工程量
6 | 投光灯安装 | 1.本体安装 2.接线 | 套 | 2 |  | 0 | 计量规则：根据临设施工图或签证按实计算工程量
7 | 给水管道安装 | 1.管道安装 2.管件安装 3.塑料卡固定 4.阻火圈安装 5.规格：管径≤50mm | m | 100 |  | 0 | 计量规则：根据临设施工图或签证按实计算工程量
8 | 排水管道安装 | 1.管道安装 2.管件安装 3.塑料卡固定 4.阻火圈安装 5.规格：管径≤100mm | m | 20 |  | 0 | 计量规则：根据临设施工图或签证按实计算工程量
9 | 电缆安装 | 1.范围：临设区域 2.工作内容：布管、电缆穿线、保护、维护、电缆接头 | m | 35 |  | 0 | 计量规则：根据临设施工图或签证按实计算工程量
10 | 总配电箱 | 1.本体安装 2.基础型钢制作、安装 3.焊、压接线端子 4.补刷(喷)油漆 5.接地 | 台 | 1 |  | 0 | 计量规则：根据临设施工图或签证按实计算工程量
11 | 水龙头安装 | 1.安装、试水 | 个 | 10 |  | 0 | 计量规则：根据临设施工图或签证按实计算工程量
12 | 蹲便器及水箱安装 | 1.器具安装 2.附件安装 | 个 | 2 |  | 0 | 计量规则：根据临设施工图或签证按实计算工程量
13 | 热水器及淋浴器安装 | 1.器具安装 2.附件安装 | 个 | 2 |  | 0 | 计量规则：根据临设施工图或签证按实计算工程量
三 | 其它费用 |  |  |  |  | 0
1 | 材料上下车及转运费 | 1.工作内容：临设工程范围内所有材料上下车及二次转运费（含屋面瓦翻盖补瓦转运费）。 | 项 | 1 |  | 0
四 | 安全文明施工费 |  | 元 | 0 | 1% | 0 | 计价基数：土建部分+安装部分+其他费用
五 | 税前合价 |  | 元 |  |  | 0 | 土建部分+安装部分+其它费用+安全文明施工费
六 | 税金 | 1.增值税及附加 | 元 | 0 | 3% | 0 | 计价基数：税前合价
七 | 总价 |  |  |  |  | 0 | 税前合价+税金
说明： 1.本清单综合单价包括（除甲供主材外）但不限于：人工费、检测配合人工费；辅助材料费；小型机具费（水钻、空压机、料斗、磨儿机、钢筋制作设备等）；进度、质量保证措施费、管理费、利润等费用； 2.本工程为综合单价包干，不因任何原因调整综合单价； 3.本工程安全、文明施工费暂定 2451.05 元，结算时以临设工程的土建部分+安装部分+其他费用为基数按 1% 的比例计取； 4.甲供主要材料内容：详附件《临时设施甲供主材料明细表（表1）》。

## 限价
歌乐忠魂·渣滓洞沉浸式研学营地EPC项目 临时设施工程劳务分包清单限价
序号 | 清单项目名称 | 项目特征及工作内容 | 单位 | 暂定工程量 | 综合单价 (元） | 合价 （元） | 备注
一 | 土建部分 |  |  |  |  | 199219.764
1 | 铲除原有墙面涂料 | 1.拆除 2.控制扬尘 3.清理 4.场内转运 | m2 | 2074.8 | 2.55 | 5290.74 | 计量规则：根据临设施工图或签证按实计算工程量
2 | 拆除原有石膏板吊顶 | 1.拆除 2.控制扬尘 3.清理 4.场内转运 | m2 | 450 | 4.1 | 1845 | 计量规则：根据临设施工图或签证按实计算工程量
3 | 翻盖原有瓦屋面 | 1.瓦屋面杂物清理 2.瓦翻盖、补漏 3.木檩条拆除更换 4.场内转运 | m2 | 675 | 21 | 14175 | 计量规则：根据临设施工图或签证按实计算工程量
4 | 原有栏杆刷漆 | 1.清除原有栏杆锈蚀 2.涂刷底漆1遍，防锈漆3遍 | m | 45 | 13 | 585 | 计量规则：根据临设施工图或签证按实计算工程量
5 | 原有窗修缮 | 1.基层清理 2.刷防护材料、油漆 | m2 | 31.2 | 18 | 561.6 | 计量规则：根据临设施工图或签证按实计算工程量
6 | 原有门修缮 | 1.基层清理 2.刷防护材料、油漆 | 樘 | 26 | 40 | 1040 | 计量规则：根据临设施工图或签证按实计算工程量
7 | 彩钢棚修缮 | 1.清理彩钢棚杂物 2.破损部分拆除更换，含搭设、维护（含彩钢棚） 3.材料运输 | m2 | 37.5 | 85 | 3187.5 | 计量规则：根据临设施工图或签证按实计算工程量
8 | 洗衣槽修缮 | 1.清理洗衣槽杂物 2.松动脱落的瓷砖铲除并恢复 | m2 | 60 | 25 | 1500 | 计量规则：根据临设施工图或签证按实计算工程量
9 | 砼条形基础（自拌砼） | 1.范围：临设基础 2.工作内容：浇筑、压实、抹平、收面、锯缝、养护等 | m3 | 2 | 90 | 180 | 计量规则：根据临设施工图或签证按实计算工程量
10 | 零星砌砖 | 1.砂浆制作、运输 2.砌砖 3.刮缝 4.砖压顶砌筑 5.材料运输 | m3 | 22.28 | 300 | 6684 | 计量规则：根据临设施工图或签证按实计算工程量
11 | 现浇梁、柱、板（自拌砼） | 1.范围：临设 2.工作内容：浇筑、压实、抹平、收面、锯缝、养护等 | m3 | 3.6824 | 135 | 497.124 | 计量规则：根据临设施工图或签证按实计算工程量
12 | 模板制作安装 | 1.模板及支撑制作、安装、拆除、堆放、运输及清理模内杂物、刷隔离剂等 | m2 | 30 | 55 | 1650 | 计量规则：根据临设施工图或签证按实计算工程量
13 | 零星钢筋制作及安装 | 1.范围：临设 2.钢筋制作、运输、安装、焊接(绑扎) | t | 0.5 | 1200 | 600 | 计量规则：根据临设施工图或签证按实计算工程量
14 | 零星抹灰 | 1.含收边、收口、预留洞口封堵、铺钢丝网 2.水电安装预留、预埋洞口、线槽的抹灰封堵 | m2 | 90 | 25 | 2250 | 计量规则：根据临设施工图或签证按实计算工程量
15 | 墙面、天棚乳胶漆 | 1.基层清理 2.刮腻子 3.刷、喷涂料 | m2 | 2974.8 | 22 | 65445.6 | 计量规则：根据临设施工图或签证按实计算工程量
16 | 墙面、楼(地)面水泥基防水涂料 | 1.基层处理 2.刷基层处理剂 3.铺布、喷涂防水层 | m2 | 53.2 | 24 | 1276.8 | 计量规则：根据临设施工图或签证按实计算工程量
17 | 墙面、地面砖铺贴 | 1.基层清理 2.抹找平层 3.面层铺设、磨边 4.水泥嵌缝 5.材料运输 6.地砖规格：综合（不拼花） | m2 | 68 | 40 | 2720 | 计量规则：根据临设施工图或签证按实计算工程量
18 | 硅钙板吊顶 | 1.基层清理、吊杆安装 2.龙骨安装 3.面层铺贴 | m2 | 900 | 40 | 36000 | 计量规则：根据临设施工图或签证按实计算工程量
19 | 木饰面板封面，面刷乳胶漆 | 1.木饰面板制作安装 2.基层清理 3.刮腻子 4.刷防护材料、油漆 | m2 | 54 | 100 | 5400 | 计量规则：根据临设施工图或签证按实计算工程量
20 | 纱窗 | 1.窗安装 2.五金安装 | m2 | 31.2 | 72 | 2246.4 | 计量规则：根据临设施工图或签证按实计算工程量
21 | 厕所门安装 | 1.门安装 2.五金安装 3.玻璃安装 4.规格：M0820 | 樘 | 2 | 350 | 700 | 计量规则：根据临设施工图或签证按实计算工程量
22 | 临设路面及砼垫层（自拌砼） | 1.范围：施工管理现场临时道路、路面、地坪砼浇筑及其场地平整 2.工作内容：浇筑、压实、抹平、收面、锯缝、养护等 3.结构层厚度：200mm以内 | m2 | 20 | 18 | 360 | 计量规则：根据临设施工图或签证按实计算工程量
23 | 临设路面及砼垫层（商品砼） | 1.范围：施工管理现场临时道路、路面、地坪砼浇筑及其场地平整 2.工作内容：浇筑、压实、抹平、收面、锯缝、养护等 3.结构层厚度：200mm以内 | m2 | 50 | 12 | 600 | 计量规则：根据临设施工图或签证按实计算工程量
24 | 池底、池壁混凝土（商品砼） | 1.范围：池底、池壁 2.工作内容：浇筑、压实、抹平、收面、锯缝、养护等 | m3 | 3 | 30 | 90 | 计量规则：根据临设施工图或签证按实计算工程量
25 | 混凝土设备基础（商品砼） | 1.范围：临设部分的设备基础 2.工作内容：浇筑、压实、抹平、收面、锯缝、养护等 | m3 | 2 | 30 | 60 | 计量规则：根据临设施工图或签证按实计算工程量
26 | 围挡砼基础（自拌砼） | 1.基础规格0.2*0.2*0.2，预埋铁件， 2.工作内容：浇筑、压实、抹平、收面、锯缝、养护等 | 个 | 150 | 45 | 6750 | 计量规则：根据临设施工图或签证按实计算工程量
27 | 搭双层防护棚、临设用房屋面顶棚 | 1.范围：临设范围内的双层防护棚及临设用房屋面顶棚搭设 2.工作内容：人工及辅材 | m2 | 20 | 30 | 600 | 计量规则：根据施工组织设计或签证按实际搭设的水平投影面积计算（双层防护棚按一次投影计算）
28 | 浆砌片石 | 1.工作内容：片石选取及砂浆砌筑；材料运输 | m3 | 5 | 165 | 825 | 计量规则：根据临设施工图或签证按实计算工程量
29 | 挖沟槽、基坑土石方 | 1.土石类别：土石综合 2.工作内容：排地表水、土石方开挖、围护(挡土板)及拆除、基底钎探、场内运输 3.开挖方式：人工开挖 | m3 | 50 | 130 | 6500 | 计量规则：根据临设施工图或签证按实计算工程量
30 | 垃圾建渣清运 | 1.室内杂物、家具、建渣场内人工清理、搬运、装车 2.余方点装料运输至弃置点，运距自行综合考虑，含渣场费 | m3 | 50 | 250 | 12500 | 计量规则：根据临设施工图或签证按实计算工程量
31 | 单排脚手架 | 1.场内、场外材料搬运 2.搭、拆脚手架、斜道、上料平台 3.安全网的铺设 4.拆除脚手架后材料的堆放 | m2 | 450 | 16 | 7200 | 计量规则：搭设部分外围周长延长米*搭设高度计算面积。
32 | 双排脚手架 | 1.场内、场外材料搬运 2.搭、拆脚手架、斜道、上料平台 3.安全网的铺设 4.拆除脚手架后材料的堆放 | m2 | 450 | 22 | 9900 | 计量规则：搭设部分外围周长延长米*搭设高度计算面积。
二 | 安装部分 |  |  |  |  | 33885
1 | 电气配管（明配） | 1.电线管路敷设 2.规格：综合考虑 | m | 500 | 20 | 10000 | 计量规则：根据临设施工图或签证按实计算工程量
2 | BV-1.5mm电气配线 | 1.穿管配线 | m | 1500 | 4 | 6000 | 计量规则：根据临设施工图或签证按实计算工程量
3 | 开关安装 | 1.本体安装 2.接线 | 个 | 52 | 30 | 1560 | 计量规则：根据临设施工图或签证按实计算工程量
4 | 插座安装 | 1.本体安装 2.接线 | 个 | 156 | 30 | 4680 | 计量规则：根据临设施工图或签证按实计算工程量
5 | 普通灯具安装 | 1.本体安装 2.接线 | 套 | 40 | 65 | 2600 | 计量规则：根据临设施工图或签证按实计算工程量
6 | 投光灯安装 | 1.本体安装 2.接线 | 套 | 2 | 150 | 300 | 计量规则：根据临设施工图或签证按实计算工程量
7 | 给水管道安装 | 1.管道安装 2.管件安装 3.塑料卡固定 4.阻火圈安装 5.规格：管径≤50mm | m | 100 | 28 | 2800 | 计量规则：根据临设施工图或签证按实计算工程量
8 | 排水管道安装 | 1.管道安装 2.管件安装 3.塑料卡固定 4.阻火圈安装 5.规格：管径≤100mm | m | 20 | 60 | 1200 | 计量规则：根据临设施工图或签证按实计算工程量
9 | 电缆安装 | 1.范围：临设区域 2.工作内容：布管、电缆穿线、保护、维护、电缆接头 | m | 35 | 35 | 1225 | 计量规则：根据临设施工图或签证按实计算工程量
10 | 总配电箱 | 1.本体安装 2.基础型钢制作、安装 3.焊、压接线端子 4.补刷(喷)油漆 5.接地 | 台 | 1 | 120 | 120 | 计量规则：根据临设施工图或签证按实计算工程量
11 | 水龙头安装 | 1.安装、试水 | 个 | 10 | 30 | 300 | 计量规则：根据临设施工图或签证按实计算工程量
12 | 蹲便器及水箱安装 | 1.器具安装 2.附件安装 | 个 | 2 | 350 | 700 | 计量规则：根据临设施工图或签证按实计算工程量
13 | 热水器及淋浴器安装 | 1.器具安装 2.附件安装 | 个 | 2 | 1200 | 2400 | 计量规则：根据临设施工图或签证按实计算工程量
三 | 其它费用 |  |  |  |  | 12000
1 | 材料上下车及转运费 | 1.工作内容：临设工程范围内所有材料上下车及二次转运费（含屋面瓦翻盖补瓦转运费）。 | 项 | 1 | 12000 | 12000
四 | 安全文明施工费 |  | 元 | 245104.764 | 1% | 2451.0476 | 计价基数：土建部分+安装部分+其他费用
五 | 税前合价 |  | 元 |  |  | 247555.8116 | 土建部分+安装部分+其它费用+安全文明施工费
六 | 税金 | 1.增值税及附加 | 元 | 247555.8116 | 3% | 7426.6743 | 计价基数：税前合价
七 | 总价 |  |  |  |  | 254982.486 | 税前合价+税金
说明： 1.本清单综合单价包括（除甲供主材外）但不限于：人工费、检测配合人工费；辅助材料费；小型机具费（水钻、空压机、料斗、磨儿机、钢筋制作设备等）；进度、质量保证措施费、管理费、利润等费用； 2.本工程为综合单价包干，不因任何原因调整综合单价； 3.本工程安全、文明施工费暂定 2451.05 元，结算时以临设工程的土建部分+安装部分+其他费用为基数按 1% 的比例计取； 4.甲供主要材料内容：详附件《临时设施甲供主材料明细表（表1）》。

## 甲供主要材料、周转材料及大型机械设备表
临时设施甲供主材料明细表（表1）
项目名称：歌乐忠魂·渣滓洞沉浸式研学营地EPC项目临时设施工程
编号 | 材料名称 | 规格、型号 | 单位 | 备注
1 | 钢筋 | 各种规格 | t
2 | 标准砖 | 200×95×53 | 千块
3 | 标准砖 | 240×115×53 | 千块
4 | 水泥 | 32.5R、P.O 32.5等各种规格 | kg
5 | 砂 | 各种规格 | t
6 | 碎石 | 各种规格 | t
7 | 石屑 | 各种规格 | t
8 | 商品砼 | 各种规格 | m3
9 | 地面砖 |  | m2
10 | 墙面砖 |  | m2
11 | 模板 |  | m2
12 | 木方 |  | m
13 | 钢管 |  | m
14 | 扣件 |  | 套
15 | 竹跳板（3000*30） |  | 张
16 | 安全网 |  | m2
17 | 电缆 |  | m
18 | 配电箱（一级） |  | 个