## 表-04 单位工程招标控制价汇总表
表-04
单位工程招标控制价汇总表
工程名称：给排水工程 |  |  | 第 1 页 共 1 页
序号 | 汇总内容 | 金额(元) |  | 其中：暂估价(元)
1 | 分部分项工程费 | 43081.36
1.1 | C室外给水工程 | 22197.03
1.2 | 室外排水工程 | 20884.33
2 | 措施项目费 | 2957.9
2.1 | 其中：安全文明施工费 | 1786.92
3 | 其他项目费
4 | 规费 | 1523.19 |  | －
5 | 税金 | 4280.62 |  | －
投标报价合计=1+2+3+4+5 |  | 51,843.07
注：1.本表适用于单位工程招标控制价或投标报价的汇总，如无单位工程划分，单项工程也使用本表汇总。 2.分部分项工程、措施项目中暂估价中应填写材料、工程设备暂估价，其他项目中暂估价应填写专业工程暂估价。

## 表-08 措施项目汇总表
表-08
措施项目汇总表
工程名称：给排水工程 |  |  | 第 1 页 共 1 页
序号 | 项目名称 | 金额(元)
|  | 合价 |  | 其中：暂估价
1 | 施工技术措施项目
2 | 施工组织措施项目 | 2957.9
2.1 | 其中：安全文明施工费 | 1786.92
2.2 | 建设工程竣工档案编制费 | 170.9
措施项目费合计=1+2 |  | 2957.9

## 表-09 分部分项工程项目清单计价表
表-09
分部分项工程项目清单计价表
工程名称：给排水工程 | [5 empty] | 第 1 页 共 7 页
序号 | 项目编码 | 项目名称 | 项目特征 | 计量单位 | 工程量 |  | 金额（元）
[7 empty] | 综合单价 | 合价 | 其中:暂估价
| C | 室外给水工程
1 | 031001006001 | PP-R管 DN25 | [项目特征] 1.安装部位:室外 2.介质:给水 3.材质、规格:PP-R管 DN25 4.连接形式:热熔 5.压力试验及吹、洗设计要求:满足设计及规范要求 [工程内容] 1.管道安装 2.管件安装 3.塑料卡固定 4.压力试验 5.吹扫、冲洗 | m | 196.08 |  | 13.42 | 2631.39
2 | 010403B01001 | 水表检查井（1500*1000*700） | [项目特征] 1.基础材质及厚度:C15商品混凝土200mm厚 2.井身砌筑材料品种:砖砌 3.勾缝:满足设计及规范要求 4.井盖、井圈材质及规格:复合材料井盖 5.防渗、防水要求:按设计图纸要求 [工程内容] 1.模板制作、安装、拆除 2.混凝土运输、浇筑、养护 3.砌筑、勾缝 4.盖板安装 5.防水、止水 | 座 | 1 |  | 2585.61 | 2585.61
本页小计 | [7 empty] | 5217
表-09
分部分项工程项目清单计价表
工程名称：给排水工程 | [5 empty] | 第 2 页 共 7 页
序号 | 项目编码 | 项目名称 | 项目特征 | 计量单位 | 工程量 |  | 金额（元）
[7 empty] | 综合单价 | 合价 | 其中:暂估价
3 | 010403B01002 | 阀门井（600*600*700） | [项目特征] 1.基础材质及厚度:C15商品混凝土200mm厚 2.井身砌筑材料品种:砖砌 3.勾缝:满足设计及规范要求 4.井盖、井圈材质及规格:复合材料井盖 5.防渗、防水要求:按设计图纸要求 [工程内容] 1.模板制作、安装、拆除 2.混凝土运输、浇筑、养护 3.砌筑、勾缝 4.盖板安装 5.防水、止水 | 座 | 1 |  | 1037.17 | 1037.17
4 | 031001006002 | PP-R管 DN40 | [项目特征] 1.安装部位:室外 2.介质:给水 3.材质、规格:PP-R管 DN40 4.连接形式:热熔 5.压力试验及吹、洗设计要求:满足设计及规范要求 [工程内容] 1.管道安装 2.管件安装 3.塑料卡固定 4.压力试验 5.吹扫、冲洗 | m | 346.57 |  | 23.19 | 8036.96
本页小计 | [7 empty] | 9074.13
表-09
分部分项工程项目清单计价表
工程名称：给排水工程 | [5 empty] | 第 3 页 共 7 页
序号 | 项目编码 | 项目名称 | 项目特征 | 计量单位 | 工程量 |  | 金额（元）
[7 empty] | 综合单价 | 合价 | 其中:暂估价
5 | 031001006003 | PP-R管 DN50 | [项目特征] 1.安装部位:室外 2.介质:给水 3.材质、规格:PP-R管 DN50 4.连接形式:热熔 5.压力试验及吹、洗设计要求:满足设计及规范要求 [工程内容] 1.管道安装 2.管件安装 3.塑料卡固定 4.压力试验 5.吹扫、冲洗 | m | 28.61 |  | 29.9 | 855.44
6 | 031001006004 | PP-R管 DN80 | [项目特征] 1.安装部位:室外 2.介质:给水 3.材质、规格:PP-R管 DN80 4.连接形式:热熔 5.压力试验及吹、洗设计要求:满足设计及规范要求 [工程内容] 1.管道安装 2.管件安装 3.塑料卡固定 4.压力试验 5.吹扫、冲洗 | m | 16.2 |  | 55.09 | 892.46
7 | 031004014001 | 截止阀DN40 | [项目特征] 1.材质:详设计 2.型号、规格:截止阀DN40 3.安装方式:详设计 [工程内容] 1.安装 | 个 | 1 |  | 379.3 | 379.3
本页小计 | [7 empty] | 2127.2
表-09
分部分项工程项目清单计价表
工程名称：给排水工程 | [5 empty] | 第 4 页 共 7 页
序号 | 项目编码 | 项目名称 | 项目特征 | 计量单位 | 工程量 |  | 金额（元）
[7 empty] | 综合单价 | 合价 | 其中:暂估价
8 | 031004014003 | 截止阀DN25 | [项目特征] 1.材质:详设计 2.型号、规格:截止阀DN25 3.安装方式:详设计 [工程内容] 1.安装 | 个 | 3 |  | 75.65 | 226.95
9 | 031004014002 | 截止阀DN80 | [项目特征] 1.材质:详设计 2.型号、规格:截止阀DN80 3.安装方式:详设计 [工程内容] 1.安装 | 个 | 2 |  | 370.89 | 741.78
10 | 031003003001 | 止回阀 DN80 | [项目特征] 1.类型:对夹式止回阀 2.材质:详设计 3.规格、压力等级:DN80 4.连接形式:法兰 [工程内容] 1.安装 | 个 | 1 |  | 545.05 | 545.05
11 | 031003003002 | 调压阀 DN80 | [项目特征] 1.类型:调压阀 2.材质:详设计 3.规格、压力等级:DN80 4.连接形式:详设计 [工程内容] 1.安装 | 个 | 1 |  | 893.23 | 893.23
本页小计 | [7 empty] | 2407.01
表-09
分部分项工程项目清单计价表
工程名称：给排水工程 | [5 empty] | 第 5 页 共 7 页
序号 | 项目编码 | 项目名称 | 项目特征 | 计量单位 | 工程量 |  | 金额（元）
[7 empty] | 综合单价 | 合价 | 其中:暂估价
12 | 031003003003 | 可调式减压阀 DN40 | [项目特征] 1.类型:可调式减压阀 2.材质:详设计 3.规格、压力等级:DN40 4.连接形式:详设计 [工程内容] 1.安装 | 个 | 1 |  | 448.79 | 448.79
13 | 031003003004 | 真空破坏器 DN40 | [项目特征] 1.类型:真空破坏器 2.材质:详设计 3.规格、压力等级:DN40 4.连接形式:详设计 [工程内容] 1.安装 | 个 | 1 |  | 328.31 | 328.31
14 | 031003003005 | LXLC型水平螺翼式水表 DN40 | [项目特征] 1.类型:LXLC型水平螺翼式水表 2.材质:详设计 3.规格、压力等级:DN40 4.连接形式:详设计 [工程内容] 1.安装 | 个 | 1 |  | 469.71 | 469.71
15 | 030901003001 | 喷灌雾化喷头 | [项目特征] 1.安装部位:室外 2.材质、型号、规格:喷灌雾化喷头DN25 3.连接形式:螺纹 [工程内容] 1.安装 2.严密性试验 | 个 | 15 |  | 37.44 | 561.6
本页小计 | [7 empty] | 1808.41
表-09
分部分项工程项目清单计价表
工程名称：给排水工程 | [5 empty] | 第 6 页 共 7 页
序号 | 项目编码 | 项目名称 | 项目特征 | 计量单位 | 工程量 |  | 金额（元）
[7 empty] | 综合单价 | 合价 | 其中:暂估价
16 | 031002003001 | 刚性防水套管 DN150 | [项目特征] 1.名称、类型:刚性防水套管 2.材质:碳钢管 3.规格:DN150 4.填料材质:满足设计及规范要求 [工程内容] 1.制作 2.安装 3.除锈、刷油 | 个 | 2 |  | 469.87 | 939.74
17 | 031002003002 | 刚性防水套管 DN80 | [项目特征] 1.名称、类型:刚性防水套管 2.材质:碳钢管 3.规格:DN80 4.填料材质:满足设计及规范要求 [工程内容] 1.制作 2.安装 3.除锈、刷油 | 个 | 2 |  | 311.77 | 623.54
室外排水工程
1 | 040504009001 | 600*300雨水口 | [项目特征] 1.雨水箅子及圈口材质、型号、规格:详设计 2.垫层、基础材质及厚度:100mm厚C15混凝土 3.砌筑材料品种、规格:M5水泥砂浆砌Mu10砖 [工程内容] 1.垫层铺筑 2.模板制作、安装、拆除 3.混凝土拌和、运输、浇筑、养护 4.砌筑、勾缝、抹面 5.雨水箅子安装 | 座 | 14 |  | 748.27 | 10475.78
本页小计 | [7 empty] | 12039.06
表-09
分部分项工程项目清单计价表
工程名称：给排水工程 | [5 empty] | 第 7 页 共 7 页
序号 | 项目编码 | 项目名称 | 项目特征 | 计量单位 | 工程量 |  | 金额（元）
[7 empty] | 综合单价 | 合价 | 其中:暂估价
2 | 040504009002 | 300*400雨水口 | [项目特征] 1.雨水箅子及圈口材质、型号、规格:详设计 2.垫层、基础材质及厚度:100mm厚C15混凝土 3.砌筑材料品种、规格:M5水泥砂浆砌Mu7.5砖 [工程内容] 1.垫层铺筑 2.模板制作、安装、拆除 3.混凝土拌和、运输、浇筑、养护 4.砌筑、勾缝、抹面 5.雨水箅子安装 | 座 | 9 |  | 728.17 | 6553.53
3 | 040501004001 | UPVC 双壁波纹管 DN200 | [项目特征] 1.输送介质:污废水 2.材质及规格:UPVC 双壁波纹管 DN200 3.连接形式:详设计 4.铺设深度:详设计 5.管道检验及试验要求:满足设计及规范要求 [工程内容] 1.管道铺设 2.管道检验及试验 | m | 76.61 |  | 50.32 | 3855.02
本页小计 | [7 empty] | 10408.55
合 计 | [7 empty] | 43081.36

## 表-09 施工技术措施项目清单计价表
表-09
施工技术措施项目清单计价表
工程名称：给排水工程 | [5 empty] | 第 1 页 共 1 页
序号 | 项目编码 | 项目名称 | 项目特征 | 计量单位 | 工程量 |  | 金额（元）
[7 empty] | 综合单价 | 合价 | 其中:暂估价
| 一 | 施工技术措施项目
本页小计
合 计

## 表-10 施工组织措施项目清单计价表
表-10
施工组织措施项目清单计价表
工程名称：给排水工程 | [6 empty] | 第 1 页 共 1 页
序号 | 项目编码 | 项目名称 | 计算 基础 | 费率 (%) | 金额 (元) | 调整 费率 (%) |  | 调整后 金额 (元) | 备注
1 | 031302B02001 | 组织措施费 | (分部分项人工费+技术措施人工费-机械（爆破）土石方人工费-机械（爆破）土石方人工费-人工土石方人工费-人工土石方技术措施人工费)+(机械（爆破）土石方人工费+机械（爆破）土石方机械费+机械（爆破）土石方人工费+机械（爆破）土石方机械费)*0.048/费率+(人工土石方人工费+人工土石方技术措施人工费)*0.0222/费率 | 11.82 | 1000.08
2 | 031302001001 | 安全文明施工费 | 分部分项人工费+人工价差_预算+技术措施人工费+技术措施人工价差_预算 | 19.45 | 1786.92
3 | 031302B03001 | 建设工程竣工档案编制费 | (分部分项人工费+技术措施人工费-机械（爆破）土石方人工费-机械（爆破）土石方人工费-人工土石方人工费-人工土石方技术措施人工费)+(机械（爆破）土石方人工费+机械（爆破）土石方机械费+机械（爆破）土石方人工费+机械（爆破）土石方机械费)*0.002/费率+(人工土石方人工费+人工土石方技术措施人工费)*0.0019/费率 | 2.02 | 170.9
合 计 |  |  |  |  | 2957.9
注：1.计算基础和费用标准按本市有关费用定额或文件执行。 2.根据施工方案计算的措施费，可不填写“计算基础”和“费率”的数值，只填写“金额”数值，但应在备注栏说明施工 方案出处或计算方法。

## 表-11 其他项目清单计价汇总表
表-11
其他项目清单计价汇总表
工程名称：给排水工程 |  |  |  | 第 1 页 共 1 页
序号 | 项目名称 | 计量单位 | 金额(元) |  | 备注
1 | 暂列金额 | 项 |  |  | 明细详见 表-11-1
2 | 暂估价 | 项
2.1 | 材料(工程设备)暂估价 | 项 | -- |  | 明细详见 表-11-2
2.2 | 专业工程暂估价 | 项 |  |  | 明细详见 表-11-3
3 | 计日工 | 项 |  |  | 明细详见 表-11-4
4 | 总承包服务费 | 项 |  |  | 明细详见 表-11-5
5 | 索赔与现场签证 | 项 |  |  | 明细详见 表-11-6
合 计 |  |  | 0
注：材料、设备暂估单价进入清单项目综合单价，此处不汇总。

## 表-11-3 专业工程暂估价及结算价表
表-11-3
专业工程暂估价及结算价表
工程名称：给排水工程 | [5 empty] | 第 1 页 共 1 页
序号 | 专业工程名称 | 工程内容 | 暂估金额 （元） | 结算金额 (元) | 差额 ±(元) |  | 备注
1
合 计 |  |  | 0 |  |  |  | —
注： 此表由招标人填写，投标人应将上述专业工程暂估价计入投标总价中。结算时按合同约定结算金额填写。

## 表-12 规费、税金项目计价表
表-12
规费、税金项目计价表
工程名称：给排水工程 |  |  |  | 第 1 页 共 1 页
序号 | 项目名称 | 计算基础 | 费率(%) |  | 金额（元）
1 | 规费 | 专业工程规费（人）+机械（爆破）土石方规费（人+机）*0.072/费率+人工土石方规费（人）*0.082/费率 | 18 |  | 1523.19
2 | 税金 | 2.1 + 2.2 + 2.3 |  |  | 4280.62
2.1 | 增值税 | 分部分项工程费+措施项目费+其他项目费+规费-甲供材料费 | 9 |  | 4280.62
2.2 | 附加税 | 增值税 | 0
2.3 | 环境保护税 | 按实计算
合计 |  |  |  |  | 5803.81