## 表-04 单位工程招标控制价汇总表
表-04
单位工程招标控制价汇总表
工程名称：景观植物 |  |  | 第 1 页 共 1 页
序号 | 汇总内容 | 金额(元) |  | 其中：暂估价(元)
1 | 分部分项工程费 | 633011.09
1.1 | E园林绿化工程 | 633011.09
2 | 措施项目费 | 19892.21
2.1 | 其中：安全文明施工费 | 14033.73
3 | 其他项目费
4 | 规费 | 16284.61 |  | －
5 | 税金 | 60226.91 |  | －
投标报价合计=1+2+3+4+5 |  | 729,414.82
注：1.本表适用于单位工程招标控制价或投标报价的汇总，如无单位工程划分，单项工程也使用本表汇总。 2.分部分项工程、措施项目中暂估价中应填写材料、工程设备暂估价，其他项目中暂估价应填写专业工程暂估价。

## 表-08 措施项目汇总表
表-08
措施项目汇总表
工程名称：景观植物 |  |  | 第 1 页 共 1 页
序号 | 项目名称 | 金额(元)
|  | 合价 |  | 其中：暂估价
1 | 施工技术措施项目
2 | 施工组织措施项目 | 19892.21
2.1 | 其中：安全文明施工费 | 14033.73
2.2 | 建设工程竣工档案编制费 | 178.73
措施项目费合计=1+2 |  | 19892.21

## 表-09 分部分项工程项目清单计价表
表-09
分部分项工程项目清单计价表
工程名称：景观植物 | [5 empty] | 第 1 页 共 5 页
序号 | 项目编码 | 项目名称 | 项目特征 | 计量单位 | 工程量 |  | 金额（元）
[7 empty] | 综合单价 | 合价 | 其中:暂估价
| E | 园林绿化工程
1 | 050101010001 | 整理绿化用地 | [项目特征] 1.草坪、花卉种植地:搂平耙细，去除杂物，翻耕25-30mm 2.找平找坡要求:符合设计要求 | m2 | 5361 |  | 3.79 | 20318.19
2 | 050102001001 | 栾树 | [项目特征] 1.种类:栾树 2.胸径:14-15 3.株高:600-700 4.冠径:400-450 5.养护期:1年 | 株 | 40 |  | 1088.34 | 43533.6
3 | 050102001002 | 美国红枫 | [项目特征] 1.种类:美国红枫 2.胸径:11-13 3.株高:600-700 4.冠径:350-400 5.养护期:1年 | 株 | 6 |  | 1438.34 | 8630.04
4 | 050102001003 | 垂丝海棠 | [项目特征] 1.种类:垂丝海棠 2.胸径:8-9 3.株高:300-400 4.冠径:250-300 5.养护期:1年 | 株 | 19 |  | 1327.7 | 25226.3
5 | 050102001004 | 造型紫薇 | [项目特征] 1.种类:造型紫薇 2.胸径:12-13 3.株高:400-450 4.冠径:400-450 5.养护期:1年 | 株 | 3 |  | 4175.64 | 12526.92
本页小计 | [7 empty] | 110235.05
表-09
分部分项工程项目清单计价表
工程名称：景观植物 | [5 empty] | 第 2 页 共 5 页
序号 | 项目编码 | 项目名称 | 项目特征 | 计量单位 | 工程量 |  | 金额（元）
[7 empty] | 综合单价 | 合价 | 其中:暂估价
6 | 050102001005 | 桂花 | [项目特征] 1.种类:桂花 2.胸径:8-9 3.株高:350-400 4.冠径:350-400 5.养护期:1年 | 株 | 5 |  | 907.7 | 4538.5
7 | 050102001006 | 红梅 | [项目特征] 1.种类:红梅 2.胸径:8-9 3.株高:250-300 4.冠径:250-300 5.养护期:1年 | 株 | 14 |  | 1022.2 | 14310.8
8 | 050102001007 | 红枫 | [项目特征] 1.种类:红枫 2.胸径:7-8 3.株高:250-300 4.冠径:180-250 5.养护期:1年 | 株 | 19 |  | 977.7 | 18576.3
9 | 050102002001 | 山茶 | [项目特征] 1.种类:山茶 2.冠丛高:120-150 3.蓬径:120 4.养护期:1年 | 株 | 18 |  | 448.44 | 8071.92
10 | 050102002002 | 大叶黄杨球 | [项目特征] 1.种类:大叶黄杨球 2.冠丛高:100-110 3.蓬径:130-150 4.养护期:1年 | 株 | 9 |  | 347.1 | 3123.9
本页小计 | [7 empty] | 48621.42
表-09
分部分项工程项目清单计价表
工程名称：景观植物 | [5 empty] | 第 3 页 共 5 页
序号 | 项目编码 | 项目名称 | 项目特征 | 计量单位 | 工程量 |  | 金额（元）
[7 empty] | 综合单价 | 合价 | 其中:暂估价
11 | 050102002003 | 红叶石楠球A | [项目特征] 1.种类:红叶石楠球A 2.冠丛高:120-140 3.蓬径:180-200 4.养护期:1年 | 株 | 4 |  | 683.43 | 2733.72
12 | 050102002004 | 红叶石楠球B | [项目特征] 1.种类:红叶石楠球B 2.冠丛高:100-120 3.蓬径:130-150 4.养护期:1年 | 株 | 4 |  | 426.55 | 1706.2
13 | 050102002005 | 红继木球 | [项目特征] 1.种类:红继木球 2.冠丛高:100-130 3.蓬径:150-170 4.养护期:1年 | 株 | 8 |  | 288.93 | 2311.44
14 | 050102002006 | 金禾女贞球A | [项目特征] 1.种类:金禾女贞球A 2.冠丛高:140-160 3.蓬径:180-200 4.养护期:1年 | 株 | 3 |  | 417.38 | 1252.14
15 | 050102002007 | 金禾女贞球B | [项目特征] 1.种类:金禾女贞球A 2.冠丛高:110-130 3.蓬径:130-150 4.养护期:1年 | 株 | 14 |  | 297.1 | 4159.4
16 | 050102002008 | 楠竹 | [项目特征] 1.种类:楠竹 2.冠丛高:700-800 3.密度:9株/m2 4.养护期:1年 | m2 | 258 |  | 470.37 | 121355.46
本页小计 | [7 empty] | 133518.36
表-09
分部分项工程项目清单计价表
工程名称：景观植物 | [5 empty] | 第 4 页 共 5 页
序号 | 项目编码 | 项目名称 | 项目特征 | 计量单位 | 工程量 |  | 金额（元）
[7 empty] | 综合单价 | 合价 | 其中:暂估价
17 | 050102002009 | 八仙花 | [项目特征] 1.种类:八仙花 2.冠丛高:40-50 3.蓬径:40-50 4.密度:25株/m2 5.养护期:1年 | m2 | 302 |  | 132.11 | 39897.22
18 | 050102002010 | 春鹃 | [项目特征] 1.种类:春鹃 2.冠丛高:20-30 3.蓬径:15-20 4.密度:49株/m2 5.养护期:1年 | m2 | 165 |  | 149.18 | 24614.7
19 | 050102002011 | 细叶芒 | [项目特征] 1.种类:细叶芒 2.冠丛高:60-70 3.蓬径:30-40 4.密度:16株/m2 5.养护期:1年 | m2 | 194 |  | 86.57 | 16794.58
20 | 050102002012 | 木春菊 | [项目特征] 1.种类:木春菊 2.冠丛高:20-30 3.蓬径:15-20 4.密度:49株/m2 5.养护期:1年 | m2 | 288 |  | 135.46 | 39012.48
21 | 050102002013 | 常绿鸢尾 | [项目特征] 1.种类:常绿鸢尾 2.冠丛高:40-50 3.蓬径:25-30 4.密度:25株/m2 5.养护期:1年 | m2 | 196 |  | 106.33 | 20840.68
本页小计 | [7 empty] | 141159.66
表-09
分部分项工程项目清单计价表
工程名称：景观植物 | [5 empty] | 第 5 页 共 5 页
序号 | 项目编码 | 项目名称 | 项目特征 | 计量单位 | 工程量 |  | 金额（元）
[7 empty] | 综合单价 | 合价 | 其中:暂估价
22 | 050102002014 | 深蓝鼠尾草 | [项目特征] 1.种类:深蓝鼠尾草 2.冠丛高:50-60 3.蓬径:35-40 4.密度:16株/m2 5.养护期:1年 | m2 | 171 |  | 49.21 | 8414.91
23 | 050102002015 | 矮东蒲苇 | [项目特征] 1.种类:矮东蒲苇 2.冠丛高:80-100 3.蓬径:40-50 4.密度:9株/m2 5.养护期:1年 | m2 | 153 |  | 155.29 | 23759.37
24 | 050102002016 | 肾蕨 | [项目特征] 1.种类:肾蕨 2.冠丛高:20-25 3.密度:36株/m2 4.养护期:1年 | m2 | 712 |  | 83.59 | 59516.08
25 | 050102002017 | 麦冬 | [项目特征] 1.种类:麦冬 2.冠丛高:15-25 3.蓬径:10-15 4.密度:81株/m2 5.养护期:1年 | m2 | 2308 |  | 36.12 | 83364.96
26 | 050102012001 | 铺种草皮 | [项目特征] 1.草皮种类:半细叶结缕草 2.养护期:1年 | m2 | 796 |  | 30.68 | 24421.28
本页小计 | [7 empty] | 199476.6
合 计 | [7 empty] | 633011.09

## 表-09 施工技术措施项目清单计价表
表-09
施工技术措施项目清单计价表
工程名称：景观植物 | [5 empty] | 第 1 页 共 1 页
序号 | 项目编码 | 项目名称 | 项目特征 | 计量单位 | 工程量 |  | 金额（元）
[7 empty] | 综合单价 | 合价 | 其中:暂估价
| 一 | 施工技术措施项目
本页小计
合 计

## 表-10 施工组织措施项目清单计价表
表-10
施工组织措施项目清单计价表
工程名称：景观植物 | [6 empty] | 第 1 页 共 1 页
序号 | 项目编码 | 项目名称 | 计算 基础 | 费率 (%) | 金额 (元) | 调整 费率 (%) |  | 调整后 金额 (元) | 备注
1 | 050405B14001 | 组织措施费 | (分部分项人工费+技术措施人工费-机械（爆破）土石方人工费-机械（爆破）土石方人工费-人工土石方人工费-人工土石方技术措施人工费)+(机械（爆破）土石方人工费+机械（爆破）土石方机械费+机械（爆破）土石方人工费+机械（爆破）土石方机械费)*0.048/费率+(人工土石方人工费+人工土石方技术措施人工费)*0.0222/费率 | 2.86 | 5679.75
2 | 050405001001 | 安全文明施工费 | 分部分项人工费+人工价差_预算+技术措施人工费+技术措施人工价差_预算 | 6.73 | 14033.73
3 | 050405B13001 | 建设工程竣工档案编制费 | (分部分项人工费+技术措施人工费-机械（爆破）土石方人工费-机械（爆破）土石方人工费-人工土石方人工费-人工土石方技术措施人工费)+(机械（爆破）土石方人工费+机械（爆破）土石方机械费+机械（爆破）土石方人工费+机械（爆破）土石方机械费)*0.002/费率+(人工土石方人工费+人工土石方技术措施人工费)*0.0019/费率 | 0.09 | 178.73
合 计 |  |  |  |  | 19892.21
注：1.计算基础和费用标准按本市有关费用定额或文件执行。 2.根据施工方案计算的措施费，可不填写“计算基础”和“费率”的数值，只填写“金额”数值，但应在备注栏说明施工 方案出处或计算方法。

## 表-11 其他项目清单计价汇总表
表-11
其他项目清单计价汇总表
工程名称：景观植物 |  |  |  | 第 1 页 共 1 页
序号 | 项目名称 | 计量单位 | 金额(元) |  | 备注
1 | 暂列金额 | 项 |  |  | 明细详见 表-11-1
2 | 暂估价 | 项
2.1 | 材料(工程设备)暂估价 | 项 | -- |  | 明细详见 表-11-2
2.2 | 专业工程暂估价 | 项 |  |  | 明细详见 表-11-3
3 | 计日工 | 项 |  |  | 明细详见 表-11-4
4 | 总承包服务费 | 项 |  |  | 明细详见 表-11-5
5 | 索赔与现场签证 | 项 |  |  | 明细详见 表-11-6
合 计 |  |  | 0
注：材料、设备暂估单价进入清单项目综合单价，此处不汇总。

## 表-11-3 专业工程暂估价及结算价表
表-11-3
专业工程暂估价及结算价表
工程名称：景观植物 | [5 empty] | 第 1 页 共 1 页
序号 | 专业工程名称 | 工程内容 | 暂估金额 （元） | 结算金额 (元) | 差额 ±(元) |  | 备注
1
合 计 |  |  | 0 |  |  |  | —
注： 此表由招标人填写，投标人应将上述专业工程暂估价计入投标总价中。结算时按合同约定结算金额填写。

## 表-12 规费、税金项目计价表
表-12
规费、税金项目计价表
工程名称：景观植物 |  |  |  | 第 1 页 共 1 页
序号 | 项目名称 | 计算基础 | 费率(%) |  | 金额（元）
1 | 规费 | 专业工程规费（人）+机械（爆破）土石方规费（人+机）*0.072/费率+人工土石方规费（人）*0.082/费率 | 8.2 |  | 16284.61
2 | 税金 | 2.1 + 2.2 + 2.3 |  |  | 60226.91
2.1 | 增值税 | 分部分项工程费+措施项目费+其他项目费+规费-甲供材料费 | 9 |  | 60226.91
2.2 | 附加税 | 增值税 | 0
2.3 | 环境保护税 | 按实计算
合计 |  |  |  |  | 76511.52