## 封面
封-2 | 统景两江酒店整改提升工程 劳务分包
竞争性比选最高限价
招标控制价（税前合价） | (小写): | 1455723.4209
| (大写): | 1455723.4209
其中:安全文明施工费 (小写): |  |  | 42399.7113
(大写): |  |  | 42399.7113
定价小组成员：
定价小组副组长：
定价小组组长：
时间： 年 月 日

## 招标清单
统景两江酒店整改提升工程 劳务分包
序号 | 清单项目名称 | 项目特征及工作内容 | 单位 | 暂定工程量 | 综合单价 (元） | 合价 （元） | 备注
一 | 拆除部分
1 | 天棚及附属拆除 | [项目特征] 1.拆除种类:各类基层、各类面层、附属灯具、装饰 [工作内容] 1.拆除 2.控制扬尘 3.清理 | m2 | 75.35 |  |  | 计量规则：根据施工图或签证按实计算工程量
2 | 面漆铲除 | [项目特征] 1.铲除部位名称:墙面、天棚 2.铲除种类:乳胶漆、真石漆、硅藻泥等 3.铲除基层:抹灰层、找平层 [工作内容] 1.拆除 2.控制扬尘 3.清理 | m2 | 509.58 |  |  | 计量规则：根据施工图或签证按实计算工程量
3 | 踢脚线拆除 | [项目特征] 1.拆除种类:各类踢脚线 [工作内容] 1.拆除 2.控制扬尘 3.清理 | m | 1375.37 |  |  | 计量规则：根据施工图或签证按实计算工程量
4 | 墙体拆除 | [项目特征] 1.拆除种类:砖砌体拆除 [工作内容] 1.拆除 2.控制扬尘 3.清理 | m3 | 53.27 |  |  | 计量规则：根据施工图或签证按实计算工程量
5 | 面砖拆除 | [项目特征] 1.拆除种类:墙、地面砖拆除 2.铲除基层:抹灰层、找平层 [工作内容] 1.拆除 2.控制扬尘 3.清理 | m2 | 54 |  |  | 计量规则：根据施工图或签证按实计算工程量
6 | 木地板拆除 | [项目特征] 1.拆除种类:木地板拆除 [工作内容] 1.拆除 2.控制扬尘 3.清理 | m2 | 1148.11 |  |  | 计量规则：根据施工图或签证按实计算工程量
7 | 防腐木拆除 | [项目特征] 1.拆除种类:防腐木及龙骨拆除 [工作内容] 1.拆除 2.控制扬尘 3.清理 | m2 | 22.6 |  |  | 计量规则：根据施工图或签证按实计算工程量
8 | 拆除墙纸 | [项目特征] 1.铲除部位名称:墙纸 [工作内容] 1.拆除 2.控制扬尘 3.清理 | m2 | 1215.7 |  |  | 计量规则：根据施工图或签证按实计算工程量
9 | 拆除墙板 | [项目特征] 1.拆除种类:各类木饰面板及纤维板 [工作内容] 1.拆除 2.控制扬尘 3.清理 | m2 | 1519.24 |  |  | 计量规则：根据施工图或签证按实计算工程量
10 | 门窗拆除 | [项目特征] 1.拆除种类:各类门窗拆除 [工作内容] 1.拆除 2.控制扬尘 3.清理 | m2 | 15.93 |  |  | 计量规则：根据施工图或签证按实计算工程量
11 | 开关、插座拆除 | [项目特征] 1.拆除种类:开关、插座 [工作内容] 1.拆除 2.控制扬尘 3.清理 | 套 | 1124 |  |  | 计量规则：根据施工图或签证按实计算工程量
12 | 电视、投影、音响等设备保护性拆除 | [项目特征] 1.拆除种类:电视、投影、音响等设备保护性拆除 [工作内容] 1.拆除 2.清理 | 台 | 65 |  |  | 计量规则：根据施工图或签证按实计算工程量
13 | LED保护性拆除 | [项目特征] 1.拆除种类:LED保护性拆除 [工作内容] 1.拆除 2.清理 | m2 | 1 |  |  | 计量规则：根据施工图或签证按实计算工程量
14 | 风机盘管保护性拆除 | [项目特征] 1.拆除种类:风机盘管保护性拆除 [工作内容] 1.拆除 2.控制扬尘 3.清理 | 台 | 12 |  |  | 计量规则：根据施工图或签证按实计算工程量
15 | 风管拆除 | [项目特征] 1.拆除种类:风管拆除 [工作内容] 1.拆除 2.控制扬尘 3.清理 | m2 | 43 |  |  | 计量规则：根据施工图或签证按实计算工程量
16 | 管道拆除 | [项目特征] 1.拆除种类:各类管道拆除 [工作内容] 1.拆除 2.控制扬尘 3.清理 | m | 221 |  |  | 计量规则：根据施工图或签证按实计算工程量
17 | 支架拆除 | [项目特征] 1.名称:支架拆除 [工作内容] 1.拆除 2.控制杨尘 3.清理 | kg | 14 |  |  | 计量规则：根据施工图或签证按实计算工程量
18 | 室内消火栓拆除 | [项目特征] 1.名称:室内消火栓拆除 [工作内容] 1.拆除箱体、管道 2.清理 | 套 | 2 |  |  | 计量规则：根据施工图或签证按实计算工程量
19 | 灯具拆除 | [项目特征] 1.名称:灯具拆除 2.灯具种类:吸顶灯 [工作内容] 1.拆除 2.控制扬尘 3.清理 4.场内运输 | 套 | 540 |  |  | 计量规则：根据施工图或签证按实计算工程量
20 | 不锈钢栏杆拆除 | [项目特征] 1.名称:拆除不锈钢栏杆 [工作内容] 1.拆除 2.控制扬尘 3.清理 4.场内运输 | m | 16.5 |  |  | 计量规则：根据施工图或签证按实计算工程量
21 | 花岗石地面拆除 | [项目特征] 1.名称:花岗石地面拆除 [工作内容] 1.拆除 2.控制扬尘 3.清理 4.场内运输 | m2 | 19.5 |  |  | 计量规则：根据施工图或签证按实计算工程量
二 | 土建改造及装饰部分
1 | 室内家具翻新贴膜 | [项目特征] 1.部位:衣柜、桌子、茶几、椅子等 2.计量方式:实贴展开面积 [工作内容] 1.清理家具面层 2.翻新贴膜 | m2 | 1253.21 |  |  | 计量规则：根据施工图或签证按实计算工程量
2 | 饰面墙板安装 | [项目特征] 1.面层材料品种、规格、颜色:饰面板综合 [工作内容] 1.基层清理 2.面层铺贴 | m2 | 3345.98 |  |  | 计量规则：根据施工图或签证按实计算工程量
3 | 天棚修复 | [项目特征] 1.名称:天棚修复 [工作内容] 1.基层清理、吊杆安装 2.龙骨安装 | 处 | 1
4 | 石膏板吊顶 | [项目特征] 1.龙骨材料种类、规格、中距:轻钢龙骨 2.基层材料种类、规格:木夹板 3.面层材料品种、规格:石膏板 [工作内容] 1.基层清理、吊杆安装 2.龙骨安装 3.基层板铺贴 4.面层铺贴 5.嵌缝 6.刷防护材料 | m2 | 365.46 |  |  | 计量规则：根据施工图或签证按实计算工程量
5 | 墙面一般抹灰 | [项目特征] 1.墙体类型:砖墙 2.底层厚度、砂浆配合比:祥设计 [工作内容] 1.基层清理 2.砂浆制作、运输 3.底层抹灰 4.抹面层 5.抹装饰面 6.勾分格缝 | m2 | 188.24 |  |  | 计量规则：根据施工图或签证按实计算工程量
6 | 乳胶漆 | [项目特征] 1.部位:天棚、墙面 2.基层处理:1遍墙固剂 3.腻子种类:防水型 4.刮腻子遍数:3遍 5.油漆品种、刷漆遍数:3遍 [工作内容] 1.基层清理 2.刷墙固剂 3.刮腻子 4.刷乳胶漆 | m2 | 1297.54 |  |  | 计量规则：根据施工图或签证按实计算工程量
7 | 踢脚线安装 | [项目特征] 1.踢脚线高度:100mm 2.材料品种、规格:综合 [工作内容] 1.基层清理 2.基层制作、安装 3.面层铺贴 4.材料运输 | m | 1624.32 |  |  | 计量规则：根据施工图或签证按实计算工程量
8 | 木地板 | [项目特征] 1.面层材料品种:木地板 2.基层：自流平找平 [工作内容] 1.基层清理 2.龙骨铺设 3.基层铺设 4.面层铺贴 5.刷防护材料 | m2 | 1347.25 |  |  | 计量规则：根据施工图或签证按实计算工程量
9 | 金属装饰线 | [项目特征] 1.线条材料品种、规格、颜色:金属装饰线综合 [工作内容] 1.线条制作、安装 2.刷防护材料 | m | 2047.58 |  |  | 计量规则：根据施工图或签证按实计算工程量
10 | 地毯楼地面 | [项目特征] 1.面层材料品种、规格、颜色:地毯楼地面 2.防护材料种类:祥设计 [工作内容] 1.基层清理 2.铺贴面层 3.刷防护材料 4.装钉压条 | m2 | 79.49 |  |  | 计量规则：根据施工图或签证按实计算工程量
11 | 面砖、石材铺贴 | [项目特征] 1.找平层厚度、砂浆配合比:水泥砂浆找平 2.面层材料品种、规格、颜色:面砖、石材等 3.部位:墙地面 [工作内容] 1.基层清理 2.抹找平层 3.面层铺设、磨边 | m2 | 178.65 |  |  | 计量规则：根据施工图或签证按实计算工程量
12 | 轻质隔墙 | [项目特征] 1.名称:轻质隔墙 2.隔板材料品种、规格、颜色:轻钢龙骨隔墙，面层石膏板双面 [工作内容] 1.骨架及边框安装 2.隔板安装 3.嵌缝、塞口 | m2 | 52.3 |  |  | 计量规则：根据施工图或签证按实计算工程量
13 | 新建砖墙 | [项目特征] 1.砖品种、规格、强度等级:新建240砖墙 [工作内容] 1.砂浆制作、运输 2.砌砖 3.刮缝 4.砖压顶砌筑 | m3 | 13.65 |  |  | 计量规则：根据施工图或签证按实计算工程量
14 | 木质门安装（利旧） | [项目特征] 1.名称:木质门（利旧） [工作内容] 1.门安装 2.玻璃安装 3.五金安装 | m2 | 8.25 |  |  | 计量规则：根据施工图或签证按实计算工程量
15 | 木门框（利旧） | [项目特征] 1.名称:木门框（利旧） [工作内容] 1.制作、安装 2.刷防护材料 | m | 5.2 |  |  | 计量规则：根据施工图或签证按实计算工程量
16 | 硬包 | [项目特征] 1.名称:硬包 2.材质:祥设计 [工作内容] 1.制作、安装 | m2 | 64.38 |  |  | 计量规则：根据施工图或签证按实计算工程量
17 | 新开门窗洞 | [项目特征] 1.门代号及洞口尺寸:新开门窗洞 [工作内容] 1.拆除墙体 2.控制扬尘 3.清理 | m2 | 7.7 |  |  | 计量规则：根据施工图或签证按实计算工程量
18 | 水泥砂浆楼地面 | [项目特征] 1.抹灰面:水泥砂浆抹灰 2.找平层:水泥砂浆找平 [工作内容] 1.基层清理 2.抹找平层 3.抹面层 | m2 | 10.8 |  |  | 计量规则：根据施工图或签证按实计算工程量
19 | JS防水 | [项目特征] 1.防水膜品种:JS涂膜防水 [工作内容] 1.基层处理 2.刷基层处理剂 3.铺布、喷涂防水层 | m2 | 100.3 |  |  | 计量规则：根据施工图或签证按实计算工程量
20 | 瓦屋面 | [项目特征] 1.瓦品种、规格:瓦屋面 [工作内容] 1.砂浆制作、运输、摊铺、养护 2.安瓦、作瓦脊 | m2 | 190.03 |  |  | 计量规则：根据施工图或签证按实计算工程量
21 | 台阶 | [项目特征] 1.踏步高、宽:高300，宽300 2.混凝土种类:现拌混凝土 [工作内容] 1.模板及支撑制作、安装、拆除、堆放、运输及清理模内杂物、刷隔离剂等 2.混凝土制作、运输、浇筑、振捣、养护 | m3 | 8.755 |  |  | 计量规则：根据施工图或签证按实计算工程量
22 | 钢结构制作安装 | [项目特征] 1.类型:钢结构 2.钢材品种、规格:祥设计 [工作内容] 1.制作 2.运输 3.拼装 4.安装 5.探伤 6.刷油漆 | t | 8.02 |  |  | 计量规则：根据施工图或签证按实计算工程量
23 | 单开暗门 | [项目特征] 1.门代号及洞口尺寸:单开暗门 [工作内容] 1.门安装 2.五金安装 | m2 | 3.9 |  |  | 计量规则：根据施工图或签证按实计算工程量
24 | 水槽 | [项目特征] 1.水槽规格:不锈钢水槽 [工作内容] 1.成品水槽安装，螺栓固定连接，结构胶粘接结构缝隙，安装、拆除、堆放、运输及清理模内杂物、刷隔离剂等 | m2 | 18.6 |  |  | 计量规则：根据施工图或签证按实计算工程量
25 | 天棚装饰线 | [项目特征] 1.名称:天棚装饰线 [工作内容] 1.线条制作、安装 2.刷防护材料 | m | 1817.645 |  |  | 计量规则：根据施工图或签证按实计算工程量
26 | 弹簧门 | [项目特征] 1.名称:弹簧门 [工作内容] 1.门安装 2.玻璃安装 3.五金安装 | M2 | 3.36 |  |  | 计量规则：根据施工图或签证按实计算工程量
27 | 木门改造 | [项目特征] 1.名称:木门改造 [工作内容] 1.门扇、门框拆除 2.木门改造 3.门扇、门框安装 | 樘 | 107 |  |  | 计量规则：根据施工图或签证按实计算工程量
28 | 木门维修 | [项目特征] 1.名称:木门维修 [工作内容] 1.木门维修 2.清理 3.场内运输 | 樘 | 41 |  |  | 计量规则：根据施工图或签证按实计算工程量
29 | 金属扣条 | [项目特征] 1.名称:金属扣条拆除、安装 [工作内容] 1.线条制作、安装 2.刷防护材料 | m | 13 |  |  | 计量规则：根据施工图或签证按实计算工程量
30 | 空调回风口清洗安装 | [项目特征] 1.名称:空调回风口拆除、清洗、安装（利旧） [工作内容] 1.拆除 2.控制扬尘 3.清理 4.场内运输 | 个 | 89 |  |  | 计量规则：根据施工图或签证按实计算工程量
31 | 土方开挖 | [项目特征] 1.名称:挖基坑土方 [工作内容] 1.土方开挖 2.围护(挡土板)及拆除 3.场内运输 | M3 | 1.872 |  |  | 计量规则：根据施工图或签证按实计算工程量
32 | 土方回填 | [项目特征] 1.名称:回填方 [工作内容] 1.运输 2.回填 3.压实 | M3 | 2.36 |  |  | 计量规则：根据施工图或签证按实计算工程量
33 | 砼独立基础 | [项目特征] 1.名称:独立基础 [工作内容] 1.模板及支撑制作、安装、拆除、堆放、运输及清理模内杂物、刷隔离剂等 2.混凝土制作、运输、浇筑、振捣、养护 | M3 | 1.25 |  |  | 计量规则：根据施工图或签证按实计算工程量
34 | 砖基础 | [项目特征] 1.名称:砖基础 [工作内容] 1.砂浆制作、运输 2.砌砖 3.防潮层铺设 4.材料运输 | M3 | 0.6 |  |  | 计量规则：根据施工图或签证按实计算工程量
35 | 页岩砖墙 | [项目特征] 1.名称:120厚页岩砖 [工作内容] 1.砂浆制作、运输 2.砌砖 3.刮缝 4.砖压顶砌筑 5.材料运输 | M3 | 0.7 |  |  | 计量规则：根据施工图或签证按实计算工程量
36 | 加气砖墙150/200 | [项目特征] 1.名称:加气砖墙 [工作内容] 1.砂浆制作、运输 2.砌砖 3.刮缝 4.砖压顶砌筑 5.材料运输 | M3 | 21.8 |  |  | 计量规则：根据施工图或签证按实计算工程量
37 | 零星砌砖 | [项目特征] 1.名称:零星砌砖 [工作内容] 1.砂浆制作、运输 2.砌砖 3.刮缝 4.材料运输 | M3 | 1.1 |  |  | 计量规则：根据施工图或签证按实计算工程量
38 | 墙体抹灰挂网 | [项目特征] 1.墙体类型:外墙 2.装饰面材料种类:挂网抹灰、抹灰厚度20mm，两遍 [工作内容] 1.基层清理 2.砂浆制作、运输 3.底层抹灰 4.抹面层 5.抹装饰面 6.勾分格缝 | M2 | 165.3 |  |  | 计量规则：根据施工图或签证按实计算工程量
39 | 零星抹灰 | [项目特征] 1.名称:零星抹灰 [工作内容] 1.基层清理 2.砂浆制作、运输 3.底层抹灰 4.抹面层 5.抹装饰面 6.勾分格缝 | M2 | 11 |  |  | 计量规则：根据施工图或签证按实计算工程量
40 | C30砼地坪100mm厚 | [项目特征] 1.名称:C30砼地坪100mm厚 [工作内容] 1.基层清理 2.抹找平层 3.面层铺设 4.材料运输 | M2 | 165.3 |  |  | 计量规则：根据施工图或签证按实计算工程量
41 | C20砼地坪40mm厚 | [项目特征] 1.名称:C20砼地坪40mm厚 [工作内容] 1.基层清理 2.抹找平层 3.面层铺设 4.材料运输 | M2 | 14.21 |  |  | 计量规则：根据施工图或签证按实计算工程量
42 | C20砼地坪60mm厚 | [项目特征] 1.名称:C20砼地面60mm厚 [工作内容] 1.基层清理 2.抹找平层 3.面层铺设 4.材料运输 | M2 | 15.3 |  |  | 计量规则：根据施工图或签证按实计算工程量
43 | 600*600花岗石地面 | [项目特征] 1.名称:600*600花岗石地面 [工作内容] 1.基层清理 2.抹找平层 3.面层铺设、磨边 4.嵌缝 5.刷防护材料 6.酸洗、打蜡 7.材料运输 | M2 | 14.14 |  |  | 计量规则：根据施工图或签证按实计算工程量
44 | 芝麻灰火烧板花岗石地面 | [项目特征] 1.名称:室外芝麻灰火烧板花岗石地面 [工作内容] 1.基层清理 2.抹找平层 3.面层铺设、切边、磨边 4.嵌缝 5.刷防护材料 6.酸洗、打蜡 7.材料运输 | M2 | 5.754 |  |  | 计量规则：根据施工图或签证按实计算工程量
45 | 室外梯步砖铺贴 | [项目特征] 1.名称:梯步砖 [工作内容] 1.基层清理 2.抹找平层 3.面层铺贴、磨边 4.贴嵌防滑条 5.勾缝 6.刷防护材料 7.酸洗、打蜡 8.材料运输 | M2 | 35.6 |  |  | 计量规则：根据施工图或签证按实计算工程量
46 | 室外勒脚砖铺贴 | [项目特征] 1.名称:室外勒脚砖 [工作内容] 1.基层清理 2.底层抹灰 3.面层铺贴、磨边 4.擦缝 5.材料运输 | m | 18.63 |  |  | 计量规则：根据施工图或签证按实计算工程量
47 | 室外雨花石铺装 | [项目特征] 1.基层:C30混凝土 2.面层:铺装雨花石 [工作内容] 1.路基、路床整理 2.垫层铺筑 3.路面铺筑 4.路面养护 | M2 | 14 |  |  | 计量规则：根据施工图或签证按实计算工程量
48 | 窗帘盒 | [项目特征] 1.窗帘盒材质、规格:窗帘盒 2.基层:15mm木工板 3.面层:9.5mm石膏板 [工作内容] 1.制作、运输、安装 2.刷防护材料 | m | 30.422 |  |  | 计量规则：根据施工图或签证按实计算工程量
49 | 碳化防腐木外墙包柱 | [项目特征] 1.名称:外墙包住 2.龙骨:木龙骨 3.基层:阻燃板 4.面层:碳化防腐木 5.刷漆:两层清漆 [工作内容] 1.清理基层 2.龙骨制作、运输、安装 3.钉隔离层 4.基层铺钉 5.面层铺贴 | M2 | 4.04 |  |  | 计量规则：根据施工图或签证按实计算工程量
50 | 地面绿化、景观 | [项目特征] 1.名称:室外广告牌地面绿化 [工作内容] 1.植物种植 2.种植土回填 3.假山石铺装 | M2 | 15.54 |  |  | 计量规则：根据施工图或签证按实计算工程量
51 | 块料楼地面（含地面找平修补） | [项目特征] 1.名称:水泥砂浆楼地面 40mm厚 [工作内容] 1.基层清理 2.抹找平层 3.抹面层 4.材料运输 | M2 | 18 |  |  | 计量规则：根据施工图或签证按实计算工程量
52 | 防水层纤维布铺装 | [项目特征] 1.防水膜品种:纤维布 [工作内容] 1.基层处理 2.刷基层处理剂 3.铺布、喷涂防水层 | M2 | 88.23 |  |  | 计量规则：根据施工图或签证按实计算工程量
三 | 安装部分
1 | 灯带安装 | [项目特征] 1.灯带型式、尺寸:灯带 2.安装固定方式:基层木工板，面层石膏板 [工作内容] 1.安装、固定 | m | 580 |  |  | 计量规则：根据施工图或签证按实计算工程量
53 | 筒灯 | [项目特征] 1.名称:筒灯 [工作内容] 1.本体安装 | 套 | 20 |  |  | 计量规则：根据施工图或签证按实计算工程量
54 | 开关、插座安装（利旧） | [项目特征] 1.名称:开关、插座安装（利旧） [工作内容] 1.本体安装 2.接线 | 个 | 993 |  |  | 计量规则：根据施工图或签证按实计算工程量
55 | 开关、插座安装 | [项目特征] 1.名称:开关、插座安装 [工作内容] 1.本体安装 3.接线 | 个 | 10 |  |  | 计量规则：根据施工图或签证按实计算工程量
56 | 电视、音响、投影仪安装（利旧） | [项目特征] 1.名称:电视、音响、投影仪安装（利旧） [工作内容] 1.本体安装 2.单体调试 | 台 | 75 |  |  | 计量规则：根据施工图或签证按实计算工程量
57 | LED安装（利旧） | [项目特征] 1.名称:LED安装（利旧） [工作内容] 1.本体安装 2.单体调试 | m2 | 10.35 |  |  | 计量规则：根据施工图或签证按实计算工程量
四 | 配线 | [项目特征] 1.名称:配线BV2.5 [工作内容] 1.穿线 | m | 1800 |  |  | 计量规则：根据施工图或签证按实计算工程量
2 | 配管 | [项目特征] 1.名称:配管 2.规格:DN20 [工作内容] 1.电线管路敷设 2.砖墙开沟槽 3.接地 | m | 523.64 |  |  | 计量规则：根据施工图或签证按实计算工程量
58 | 风机盘管安装（利旧） | [项目特征] 1.名称:风机盘管安装（利旧） [工作内容] 1.本体安装 2.支架制作、安装 3.试压 4.补刷(喷)油漆 | 台 | 8 |  |  | 计量规则：根据施工图或签证按实计算工程量
59 | 风管安装 | [项目特征] 1.管道种类、材质:风管安装 2.管道上的附着物种类:祥设计 [工作内容] 1.安装 | m2 | 91.2 |  |  | 计量规则：根据施工图或签证按实计算工程量
60 | 冷凝水管安装 | [项目特征] 1.管道种类:冷凝水管安装 2.介质:冷凝水 3.材质、规格:DN20 [工作内容] 1.管道安装 2.管件安装 3.塑料卡固定 4.阻火圈安装 5.压力试验 6.吹扫、冲洗 7.警示带铺设 | m | 130 |  |  | 计量规则：根据施工图或签证按实计算工程量
61 | 雨水管DN50 | [项目特征] 1.名称:雨水管DN50 2.介质:雨水 3.连接形式:粘接 [工作内容] 1.管道安装 2.管件安装 3.塑料卡固定 4.阻火圈安装 5.压力试验 6.吹扫、冲洗 7.警示带铺设 | m | 5 |  |  | 计量规则：根据施工图或签证按实计算工程量
62 | 雨水斗 | [项目特征] 1.材质:雨水斗 [工作内容] 1.安装 | 个 | 1 |  |  | 计量规则：根据施工图或签证按实计算工程量
五 | 支架安装 | [项目特征] 1.材质:支架安装 [工作内容] 1.制作 2.安装 | kg | 10 |  |  | 计量规则：根据施工图或签证按实计算工程量
3 | 室内消火栓安装（利旧） | [项目特征] 1.名称:室内消火栓安装（利旧） [工作内容] 1.箱体及消火栓安装 2.配件安装 | 套 | 1 |  |  | 计量规则：根据施工图或签证按实计算工程量
63 | 消火栓钢管 | [项目特征] 1.名称:消火栓钢管 2.材质、规格:DN50 3.连接形式:螺纹连接 [工作内容] 1.管道及管件安装 2.钢管镀锌 3.压力试验 4.冲洗 5.管道标识 | m | 295.06 |  |  | 计量规则：根据施工图或签证按实计算工程量
64 | 消火栓及空调放水 | [项目特征] 1.名称:消火栓及空调放水 [工作内容] 1.放水 | 项 | 1
65 | 系统调试包干 | [项目特征] 1.名称:各类系统调试综合包干 [工作内容] 1.设备连接构成系统 2.调试 3.达到相应系统设计标准 4.实现相应系统设计功能 | 项 | 1
66 | 网线 | [项目特征] 1.名称:网线 [工作内容] 1.配线 2.钢索架设(拉紧装置安装) 3.支持体(夹板、绝缘子、槽板等)安装 | m | 120 |  |  | 计量规则：根据施工图或签证按实计算工程量
67 | 强电配电箱 | [项目特征] 1.名称:强电配电箱 [工作内容] 1.本体安装 2.基础型钢制作、安装 3.焊、压接线端子 4.补刷(喷)油漆 5.接地 | 台 | 1 |  |  | 计量规则：根据施工图或签证按实计算工程量
六 | 弱电配电箱 | [项目特征] 1.名称:弱电配电箱 [工作内容] 1.本体安装 2.基础型钢制作、安装 3.焊、压接线端子 4.补刷(喷)油漆 5.接地 | 台 | 1 |  |  | 计量规则：根据施工图或签证按实计算工程量
4 | 电缆YJV-5*10 | [项目特征] 1.名称:电力电缆 YJV-5*10 2.型号:YJV-5*10 [工作内容] 1.电缆敷设 | 米 | 40 |  |  | 计量规则：根据施工图或签证按实计算工程量
68 | 天棚线性灯 | [项目特征] 1.名称:线性灯 [工作内容] 1.安装、固定 | 米 | 7.4 |  |  | 计量规则：根据施工图或签证按实计算工程量
69 | 灯箱、字牌 | [项目特征] 1.名称:灯箱字牌 [工作内容] 1.灯箱制作、安装 2.运输 | 套 | 1 |  |  | 计量规则：根据施工图或签证按实计算工程量
70 | 配管SC40 | [项目特征] 1.名称:配管 SC40 2.材质:SC 3.规格:40 [工作内容] 1.电线管路敷设 2.钢索架设(拉紧装置安装) 3.砖墙开沟槽 4.接地 | m | 160 |  |  | 计量规则：根据施工图或签证按实计算工程量
71 | 其他费用
72 | 开荒清洁 | [项目特征] 1.名称:开荒清洁 [工作内容] 1.清洁 | 项 | 1
日 | 建筑垃圾外运 | [项目特征] 1.废弃料品种:建筑垃圾 2.渣场费:综合考虑 3.运距:综合考虑 [工作内容] 1.余方点装料运输至弃置点 | m3 | 567.11 |  |  | 按实计算
5 | 成品保护费 | [项目特征] 1.名称:成品保护费 [工作内容] 1.原有装饰及物品保护 | 项 | 1
73 | 甲供材料下车费 | [项目特征] 1.甲供材料卸车 [工作内容] 1.甲供材料卸车至指定地点 | 项 | 1
74 | 甲供材料及建筑垃圾转运费 | [项目特征] 1.转运品种:甲供材料、建筑垃圾 2.转运次数:二次及多次 [工作内容] 1.转运至指定地点 | 项 | 1
75 | 满堂脚手架 | [工作内容] 1.场内、场外材料搬运 2.搭、拆脚手架、斜道、上料平台 3.安全网的铺设 4.拆除脚手架后材料的堆放 | m2 | 2235.52 |  |  | 按实计算
76 | 外脚手架 | [工作内容] 1.场内、场外材料搬运 2.搭、拆脚手架、斜道、上料平台 3.安全网的铺设 4.拆除脚手架后材料的堆放 | m2 | 800 |  |  | 按实计算
77 | 施工降效费 |  | 项 | 1 | 2% |  | 计价基数：拆除部分+土建改造及装饰部分+安装部分+其他费用
一 | 安全文明施工费 |  | 元 |  | 3% |  | 计价基数：拆除部分+土建改造及装饰部分+安装部分+其他费用+施工降效费
6 | 税前合价 |  | 元 |  |  |  | 计价基数：拆除部分+土建改造及装饰部分+安装部分+其他费用+安全文明施工费+施工降效费
78 | 税金 | 1.增值税及附加 | 元 |  | 3% |  | 计价基数：税前合价
79 | 总价 | [5 empty] | 税前合价+税金

## 招标限价
统景两江酒店整改提升工程 劳务分包
序号 | 清单项目名称 | 项目特征及工作内容 | 单位 | 暂定工程量 | 综合单价 (元） | 合价 （元） | 备注
一 | 拆除部分 |  |  |  |  | 113777.45
1 | 天棚及附属拆除 | [项目特征] 1.拆除种类:各类基层、各类面层、附属灯具、装饰 [工作内容] 1.拆除 2.控制扬尘 3.清理 | m2 | 75.35 | 21 | 1582.35 | 计量规则：根据施工图或签证按实计算工程量
2 | 面漆铲除 | [项目特征] 1.铲除部位名称:墙面、天棚 2.铲除种类:乳胶漆、真石漆、硅藻泥等 3.铲除基层:抹灰层、找平层 [工作内容] 1.拆除 2.控制扬尘 3.清理 | m2 | 509.58 | 6 | 3057.48 | 计量规则：根据施工图或签证按实计算工程量
3 | 踢脚线拆除 | [项目特征] 1.拆除种类:各类踢脚线 [工作内容] 1.拆除 2.控制扬尘 3.清理 | m | 1375.37 | 4 | 5501.48 | 计量规则：根据施工图或签证按实计算工程量
4 | 墙体拆除 | [项目特征] 1.拆除种类:砖砌体拆除 [工作内容] 1.拆除 2.控制扬尘 3.清理 | m3 | 53.27 | 51 | 2716.77 | 计量规则：根据施工图或签证按实计算工程量
5 | 面砖拆除 | [项目特征] 1.拆除种类:墙、地面砖拆除 2.铲除基层:抹灰层、找平层 [工作内容] 1.拆除 2.控制扬尘 3.清理 | m2 | 54 | 46 | 2484 | 计量规则：根据施工图或签证按实计算工程量
6 | 木地板拆除 | [项目特征] 1.拆除种类:木地板拆除 [工作内容] 1.拆除 2.控制扬尘 3.清理 | m2 | 1148.11 | 26 | 29850.86 | 计量规则：根据施工图或签证按实计算工程量
7 | 防腐木拆除 | [项目特征] 1.拆除种类:防腐木及龙骨拆除 [工作内容] 1.拆除 2.控制扬尘 3.清理 | m2 | 22.6 | 31 | 700.6 | 计量规则：根据施工图或签证按实计算工程量
8 | 拆除墙纸 | [项目特征] 1.铲除部位名称:墙纸 [工作内容] 1.拆除 2.控制扬尘 3.清理 | m2 | 1215.7 | 4 | 4862.8 | 计量规则：根据施工图或签证按实计算工程量
9 | 拆除墙板 | [项目特征] 1.拆除种类:各类木饰面板及纤维板 [工作内容] 1.拆除 2.控制扬尘 3.清理 | m2 | 1519.24 | 26 | 39500.24 | 计量规则：根据施工图或签证按实计算工程量
10 | 门窗拆除 | [项目特征] 1.拆除种类:各类门窗拆除 [工作内容] 1.拆除 2.控制扬尘 3.清理 | m2 | 15.93 | 9 | 143.37 | 计量规则：根据施工图或签证按实计算工程量
11 | 开关、插座拆除 | [项目特征] 1.拆除种类:开关、插座 [工作内容] 1.拆除 2.控制扬尘 3.清理 | 套 | 1124 | 6 | 6744 | 计量规则：根据施工图或签证按实计算工程量
12 | 电视、投影、音响等设备保护性拆除 | [项目特征] 1.拆除种类:电视、投影、音响等设备保护性拆除 [工作内容] 1.拆除 2.清理 | 台 | 65 | 110 | 7150 | 计量规则：根据施工图或签证按实计算工程量
13 | LED保护性拆除 | [项目特征] 1.拆除种类:LED保护性拆除 [工作内容] 1.拆除 2.清理 | m2 | 1 | 210 | 210 | 计量规则：根据施工图或签证按实计算工程量
14 | 风机盘管保护性拆除 | [项目特征] 1.拆除种类:风机盘管保护性拆除 [工作内容] 1.拆除 2.控制扬尘 3.清理 | 台 | 12 | 210 | 2520 | 计量规则：根据施工图或签证按实计算工程量
15 | 风管拆除 | [项目特征] 1.拆除种类:风管拆除 [工作内容] 1.拆除 2.控制扬尘 3.清理 | m2 | 43 | 51 | 2193 | 计量规则：根据施工图或签证按实计算工程量
16 | 管道拆除 | [项目特征] 1.拆除种类:各类管道拆除 [工作内容] 1.拆除 2.控制扬尘 3.清理 | m | 221 | 6 | 1326 | 计量规则：根据施工图或签证按实计算工程量
17 | 支架拆除 | [项目特征] 1.名称:支架拆除 [工作内容] 1.拆除 2.控制杨尘 3.清理 | kg | 14 | 6 | 84 | 计量规则：根据施工图或签证按实计算工程量
18 | 室内消火栓拆除 | [项目特征] 1.名称:室内消火栓拆除 [工作内容] 1.拆除箱体、管道 2.清理 | 套 | 2 | 73 | 146 | 计量规则：根据施工图或签证按实计算工程量
19 | 灯具拆除 | [项目特征] 1.名称:灯具拆除 2.灯具种类:吸顶灯 [工作内容] 1.拆除 2.控制扬尘 3.清理 4.场内运输 | 套 | 540 | 5 | 2700 | 计量规则：根据施工图或签证按实计算工程量
20 | 不锈钢栏杆拆除 | [项目特征] 1.名称:拆除不锈钢栏杆 [工作内容] 1.拆除 2.控制扬尘 3.清理 4.场内运输 | m | 16.5 | 9 | 148.5 | 计量规则：根据施工图或签证按实计算工程量
21 | 花岗石地面拆除 | [项目特征] 1.名称:花岗石地面拆除 [工作内容] 1.拆除 2.控制扬尘 3.清理 4.场内运输 | m2 | 19.5 | 8 | 156 | 计量规则：根据施工图或签证按实计算工程量
二 | 土建改造及装饰部分 |  |  |  |  | 783322.77
1 | 室内家具翻新贴膜 | [项目特征] 1.部位:衣柜、桌子、茶几、椅子等 2.计量方式:实贴展开面积 [工作内容] 1.清理家具面层 2.翻新贴膜 | m2 | 1253.21 | 82 | 102763.22 | 计量规则：根据施工图或签证按实计算工程量
2 | 饰面墙板安装 | [项目特征] 1.面层材料品种、规格、颜色:饰面板综合 [工作内容] 1.基层清理 2.面层铺贴 | m2 | 3345.98 | 61 | 204104.78 | 计量规则：根据施工图或签证按实计算工程量
3 | 天棚修复 | [项目特征] 1.名称:天棚修复 [工作内容] 1.基层清理、吊杆安装 2.龙骨安装 | 处 | 1 | 360 | 360
4 | 石膏板吊顶 | [项目特征] 1.龙骨材料种类、规格、中距:轻钢龙骨 2.基层材料种类、规格:木夹板 3.面层材料品种、规格:石膏板 [工作内容] 1.基层清理、吊杆安装 2.龙骨安装 3.基层板铺贴 4.面层铺贴 5.嵌缝 6.刷防护材料 | m2 | 365.46 | 16 | 5847.36 | 计量规则：根据施工图或签证按实计算工程量
5 | 墙面一般抹灰 | [项目特征] 1.墙体类型:砖墙 2.底层厚度、砂浆配合比:祥设计 [工作内容] 1.基层清理 2.砂浆制作、运输 3.底层抹灰 4.抹面层 5.抹装饰面 6.勾分格缝 | m2 | 188.24 | 19 | 3576.56 | 计量规则：根据施工图或签证按实计算工程量
6 | 乳胶漆 | [项目特征] 1.部位:天棚、墙面 2.基层处理:1遍墙固剂 3.腻子种类:防水型 4.刮腻子遍数:3遍 5.油漆品种、刷漆遍数:3遍 [工作内容] 1.基层清理 2.刷墙固剂 3.刮腻子 4.刷乳胶漆 | m2 | 1297.54 | 21 | 27248.34 | 计量规则：根据施工图或签证按实计算工程量
7 | 踢脚线安装 | [项目特征] 1.踢脚线高度:100mm 2.材料品种、规格:综合 [工作内容] 1.基层清理 2.基层制作、安装 3.面层铺贴 4.材料运输 | m | 1624.32 | 6 | 9745.92 | 计量规则：根据施工图或签证按实计算工程量
8 | 木地板 | [项目特征] 1.面层材料品种:木地板 2.基层：自流平找平 [工作内容] 1.基层清理 2.龙骨铺设 3.基层铺设 4.面层铺贴 5.刷防护材料 | m2 | 1347.25 | 92 | 123947 | 计量规则：根据施工图或签证按实计算工程量
9 | 金属装饰线 | [项目特征] 1.线条材料品种、规格、颜色:金属装饰线综合 [工作内容] 1.线条制作、安装 2.刷防护材料 | m | 2047.58 | 11 | 22523.38 | 计量规则：根据施工图或签证按实计算工程量
10 | 地毯楼地面 | [项目特征] 1.面层材料品种、规格、颜色:地毯楼地面 2.防护材料种类:祥设计 [工作内容] 1.基层清理 2.铺贴面层 3.刷防护材料 4.装钉压条 | m2 | 79.49 | 21 | 1669.29 | 计量规则：根据施工图或签证按实计算工程量
11 | 面砖、石材铺贴 | [项目特征] 1.找平层厚度、砂浆配合比:水泥砂浆找平 2.面层材料品种、规格、颜色:面砖、石材等 3.部位:墙地面 [工作内容] 1.基层清理 2.抹找平层 3.面层铺设、磨边 | m2 | 178.65 | 36 | 6431.4 | 计量规则：根据施工图或签证按实计算工程量
12 | 轻质隔墙 | [项目特征] 1.名称:轻质隔墙 2.隔板材料品种、规格、颜色:轻钢龙骨隔墙，面层石膏板双面 [工作内容] 1.骨架及边框安装 2.隔板安装 3.嵌缝、塞口 | m2 | 52.3 | 19 | 993.7 | 计量规则：根据施工图或签证按实计算工程量
13 | 新建砖墙 | [项目特征] 1.砖品种、规格、强度等级:新建240砖墙 [工作内容] 1.砂浆制作、运输 2.砌砖 3.刮缝 4.砖压顶砌筑 | m3 | 13.65 | 530 | 7234.5 | 计量规则：根据施工图或签证按实计算工程量
14 | 木质门安装（利旧） | [项目特征] 1.名称:木质门（利旧） [工作内容] 1.门安装 2.玻璃安装 3.五金安装 | m2 | 8.25 | 42 | 346.5 | 计量规则：根据施工图或签证按实计算工程量
15 | 木门框（利旧） | [项目特征] 1.名称:木门框（利旧） [工作内容] 1.制作、安装 2.刷防护材料 | m | 5.2 | 6 | 31.2 | 计量规则：根据施工图或签证按实计算工程量
16 | 硬包 | [项目特征] 1.名称:硬包 2.材质:祥设计 [工作内容] 1.制作、安装 | m2 | 64.38 | 144 | 9270.72 | 计量规则：根据施工图或签证按实计算工程量
17 | 新开门窗洞 | [项目特征] 1.门代号及洞口尺寸:新开门窗洞 [工作内容] 1.拆除墙体 2.控制扬尘 3.清理 | m2 | 7.7 | 63 | 485.1 | 计量规则：根据施工图或签证按实计算工程量
18 | 水泥砂浆楼地面 | [项目特征] 1.抹灰面:水泥砂浆抹灰 2.找平层:水泥砂浆找平 [工作内容] 1.基层清理 2.抹找平层 3.抹面层 | m2 | 10.8 | 61 | 658.8 | 计量规则：根据施工图或签证按实计算工程量
19 | JS防水 | [项目特征] 1.防水膜品种:JS涂膜防水 [工作内容] 1.基层处理 2.刷基层处理剂 3.铺布、喷涂防水层 | m2 | 100.3 | 46 | 4613.8 | 计量规则：根据施工图或签证按实计算工程量
20 | 瓦屋面 | [项目特征] 1.瓦品种、规格:瓦屋面 [工作内容] 1.砂浆制作、运输、摊铺、养护 2.安瓦、作瓦脊 | m2 | 190.03 | 125 | 23753.75 | 计量规则：根据施工图或签证按实计算工程量
21 | 台阶 | [项目特征] 1.踏步高、宽:高300，宽300 2.混凝土种类:现拌混凝土 [工作内容] 1.模板及支撑制作、安装、拆除、堆放、运输及清理模内杂物、刷隔离剂等 2.混凝土制作、运输、浇筑、振捣、养护 | m3 | 8.755 | 950 | 8317.25 | 计量规则：根据施工图或签证按实计算工程量
22 | 钢结构制作安装 | [项目特征] 1.类型:钢结构 2.钢材品种、规格:祥设计 [工作内容] 1.制作 2.运输 3.拼装 4.安装 5.探伤 6.刷油漆 | t | 8.02 | 8300 | 66566 | 计量规则：根据施工图或签证按实计算工程量
23 | 单开暗门 | [项目特征] 1.门代号及洞口尺寸:单开暗门 [工作内容] 1.门安装 2.五金安装 | m2 | 3.9 | 470 | 1833 | 计量规则：根据施工图或签证按实计算工程量
24 | 水槽 | [项目特征] 1.水槽规格:不锈钢水槽 [工作内容] 1.成品水槽安装，螺栓固定连接，结构胶粘接结构缝隙，安装、拆除、堆放、运输及清理模内杂物、刷隔离剂等 | m2 | 18.6 | 170 | 3162 | 计量规则：根据施工图或签证按实计算工程量
25 | 天棚装饰线 | [项目特征] 1.名称:天棚装饰线 [工作内容] 1.线条制作、安装 2.刷防护材料 | m | 1817.645 | 12 | 21811.74 | 计量规则：根据施工图或签证按实计算工程量
26 | 弹簧门 | [项目特征] 1.名称:弹簧门 [工作内容] 1.门安装 2.玻璃安装 3.五金安装 | M2 | 3.36 | 770 | 2587.2 | 计量规则：根据施工图或签证按实计算工程量
27 | 木门改造 | [项目特征] 1.名称:木门改造 [工作内容] 1.门扇、门框拆除 2.木门改造 3.门扇、门框安装 | 樘 | 107 | 340 | 36380 | 计量规则：根据施工图或签证按实计算工程量
28 | 木门维修 | [项目特征] 1.名称:木门维修 [工作内容] 1.木门维修 2.清理 3.场内运输 | 樘 | 41 | 250 | 10250 | 计量规则：根据施工图或签证按实计算工程量
29 | 金属扣条 | [项目特征] 1.名称:金属扣条拆除、安装 [工作内容] 1.线条制作、安装 2.刷防护材料 | m | 13 | 9 | 117 | 计量规则：根据施工图或签证按实计算工程量
30 | 空调回风口清洗安装 | [项目特征] 1.名称:空调回风口拆除、清洗、安装（利旧） [工作内容] 1.拆除 2.控制扬尘 3.清理 4.场内运输 | 个 | 89 | 160 | 14240 | 计量规则：根据施工图或签证按实计算工程量
31 | 土方开挖 | [项目特征] 1.名称:挖基坑土方 [工作内容] 1.土方开挖 2.围护(挡土板)及拆除 3.场内运输 | M3 | 1.872 | 55 | 102.96 | 计量规则：根据施工图或签证按实计算工程量
32 | 土方回填 | [项目特征] 1.名称:回填方 [工作内容] 1.运输 2.回填 3.压实 | M3 | 2.36 | 17 | 40.12 | 计量规则：根据施工图或签证按实计算工程量
33 | 砼独立基础 | [项目特征] 1.名称:独立基础 [工作内容] 1.模板及支撑制作、安装、拆除、堆放、运输及清理模内杂物、刷隔离剂等 2.混凝土制作、运输、浇筑、振捣、养护 | M3 | 1.25 | 300 | 375 | 计量规则：根据施工图或签证按实计算工程量
34 | 砖基础 | [项目特征] 1.名称:砖基础 [工作内容] 1.砂浆制作、运输 2.砌砖 3.防潮层铺设 4.材料运输 | M3 | 0.6 | 480 | 288 | 计量规则：根据施工图或签证按实计算工程量
35 | 页岩砖墙 | [项目特征] 1.名称:120厚页岩砖 [工作内容] 1.砂浆制作、运输 2.砌砖 3.刮缝 4.砖压顶砌筑 5.材料运输 | M3 | 0.7 | 520 | 364 | 计量规则：根据施工图或签证按实计算工程量
36 | 加气砖墙150/200 | [项目特征] 1.名称:加气砖墙 [工作内容] 1.砂浆制作、运输 2.砌砖 3.刮缝 4.砖压顶砌筑 5.材料运输 | M3 | 21.8 | 515 | 11227 | 计量规则：根据施工图或签证按实计算工程量
37 | 零星砌砖 | [项目特征] 1.名称:零星砌砖 [工作内容] 1.砂浆制作、运输 2.砌砖 3.刮缝 4.材料运输 | M3 | 1.1 | 1000 | 1100 | 计量规则：根据施工图或签证按实计算工程量
38 | 墙体抹灰挂网 | [项目特征] 1.墙体类型:外墙 2.装饰面材料种类:挂网抹灰、抹灰厚度20mm，两遍 [工作内容] 1.基层清理 2.砂浆制作、运输 3.底层抹灰 4.抹面层 5.抹装饰面 6.勾分格缝 | M2 | 165.3 | 6 | 991.8 | 计量规则：根据施工图或签证按实计算工程量
39 | 零星抹灰 | [项目特征] 1.名称:零星抹灰 [工作内容] 1.基层清理 2.砂浆制作、运输 3.底层抹灰 4.抹面层 5.抹装饰面 6.勾分格缝 | M2 | 11 | 45 | 495 | 计量规则：根据施工图或签证按实计算工程量
40 | C30砼地坪100mm厚 | [项目特征] 1.名称:C30砼地坪100mm厚 [工作内容] 1.基层清理 2.抹找平层 3.面层铺设 4.材料运输 | M2 | 165.3 | 56 | 9256.8 | 计量规则：根据施工图或签证按实计算工程量
41 | C20砼地坪40mm厚 | [项目特征] 1.名称:C20砼地坪40mm厚 [工作内容] 1.基层清理 2.抹找平层 3.面层铺设 4.材料运输 | M2 | 14.21 | 27 | 383.67 | 计量规则：根据施工图或签证按实计算工程量
42 | C20砼地坪60mm厚 | [项目特征] 1.名称:C20砼地面60mm厚 [工作内容] 1.基层清理 2.抹找平层 3.面层铺设 4.材料运输 | M2 | 15.3 | 37 | 566.1 | 计量规则：根据施工图或签证按实计算工程量
43 | 600*600花岗石地面 | [项目特征] 1.名称:600*600花岗石地面 [工作内容] 1.基层清理 2.抹找平层 3.面层铺设、磨边 4.嵌缝 5.刷防护材料 6.酸洗、打蜡 7.材料运输 | M2 | 14.14 | 118 | 1668.52 | 计量规则：根据施工图或签证按实计算工程量
44 | 芝麻灰火烧板花岗石地面 | [项目特征] 1.名称:室外芝麻灰火烧板花岗石地面 [工作内容] 1.基层清理 2.抹找平层 3.面层铺设、切边、磨边 4.嵌缝 5.刷防护材料 6.酸洗、打蜡 7.材料运输 | M2 | 5.754 | 230 | 1323.42 | 计量规则：根据施工图或签证按实计算工程量
45 | 室外梯步砖铺贴 | [项目特征] 1.名称:梯步砖 [工作内容] 1.基层清理 2.抹找平层 3.面层铺贴、磨边 4.贴嵌防滑条 5.勾缝 6.刷防护材料 7.酸洗、打蜡 8.材料运输 | M2 | 35.6 | 380 | 13528 | 计量规则：根据施工图或签证按实计算工程量
46 | 室外勒脚砖铺贴 | [项目特征] 1.名称:室外勒脚砖 [工作内容] 1.基层清理 2.底层抹灰 3.面层铺贴、磨边 4.擦缝 5.材料运输 | m | 18.63 | 45 | 838.35 | 计量规则：根据施工图或签证按实计算工程量
47 | 室外雨花石铺装 | [项目特征] 1.基层:C30混凝土 2.面层:铺装雨花石 [工作内容] 1.路基、路床整理 2.垫层铺筑 3.路面铺筑 4.路面养护 | M2 | 14 | 730 | 10220 | 计量规则：根据施工图或签证按实计算工程量
48 | 窗帘盒 | [项目特征] 1.窗帘盒材质、规格:窗帘盒 2.基层:15mm木工板 3.面层:9.5mm石膏板 [工作内容] 1.制作、运输、安装 2.刷防护材料 | m | 30.422 | 55 | 1673.21 | 计量规则：根据施工图或签证按实计算工程量
49 | 碳化防腐木外墙包柱 | [项目特征] 1.名称:外墙包住 2.龙骨:木龙骨 3.基层:阻燃板 4.面层:碳化防腐木 5.刷漆:两层清漆 [工作内容] 1.清理基层 2.龙骨制作、运输、安装 3.钉隔离层 4.基层铺钉 5.面层铺贴 | M2 | 4.04 | 340 | 1373.6 | 计量规则：根据施工图或签证按实计算工程量
50 | 地面绿化、景观 | [项目特征] 1.名称:室外广告牌地面绿化 [工作内容] 1.植物种植 2.种植土回填 3.假山石铺装 | M2 | 15.54 | 180 | 2797.2 | 计量规则：根据施工图或签证按实计算工程量
51 | 块料楼地面（含地面找平修补） | [项目特征] 1.名称:水泥砂浆楼地面 40mm厚 [工作内容] 1.基层清理 2.抹找平层 3.抹面层 4.材料运输 | M2 | 18 | 32 | 576 | 计量规则：根据施工图或签证按实计算工程量
52 | 防水层纤维布铺装 | [项目特征] 1.防水膜品种:纤维布 [工作内容] 1.基层处理 2.刷基层处理剂 3.铺布、喷涂防水层 | M2 | 88.23 | 37 | 3264.51 | 计量规则：根据施工图或签证按实计算工程量
三 | 安装部分 |  |  |  |  | 199158.9
1 | 灯带安装 | [项目特征] 1.灯带型式、尺寸:灯带 2.安装固定方式:基层木工板，面层石膏板 [工作内容] 1.安装、固定 | m | 580 | 70 | 40600 | 计量规则：根据施工图或签证按实计算工程量
2 | 筒灯 | [项目特征] 1.名称:筒灯 [工作内容] 1.本体安装 | 套 | 20 | 60 | 1200 | 计量规则：根据施工图或签证按实计算工程量
3 | 开关、插座安装（利旧） | [项目特征] 1.名称:开关、插座安装（利旧） [工作内容] 1.本体安装 2.接线 | 个 | 993 | 10 | 9930 | 计量规则：根据施工图或签证按实计算工程量
4 | 开关、插座安装 | [项目特征] 1.名称:开关、插座安装 [工作内容] 1.本体安装 3.接线 | 个 | 10 | 28 | 280 | 计量规则：根据施工图或签证按实计算工程量
5 | 电视、音响、投影仪安装（利旧） | [项目特征] 1.名称:电视、音响、投影仪安装（利旧） [工作内容] 1.本体安装 2.单体调试 | 台 | 75 | 170 | 12750 | 计量规则：根据施工图或签证按实计算工程量
6 | LED安装（利旧） | [项目特征] 1.名称:LED安装（利旧） [工作内容] 1.本体安装 2.单体调试 | m2 | 10.35 | 650 | 6727.5 | 计量规则：根据施工图或签证按实计算工程量
7 | 配线 | [项目特征] 1.名称:配线BV2.5 [工作内容] 1.穿线 | m | 1800 | 4 | 7200 | 计量规则：根据施工图或签证按实计算工程量
8 | 配管 | [项目特征] 1.名称:配管 2.规格:DN20 [工作内容] 1.电线管路敷设 2.砖墙开沟槽 3.接地 | m | 523.64 | 35 | 18327.4 | 计量规则：根据施工图或签证按实计算工程量
9 | 风机盘管安装（利旧） | [项目特征] 1.名称:风机盘管安装（利旧） [工作内容] 1.本体安装 2.支架制作、安装 3.试压 4.补刷(喷)油漆 | 台 | 8 | 280 | 2240 | 计量规则：根据施工图或签证按实计算工程量
10 | 风管安装 | [项目特征] 1.管道种类、材质:风管安装 2.管道上的附着物种类:祥设计 [工作内容] 1.安装 | m2 | 91.2 | 230 | 20976 | 计量规则：根据施工图或签证按实计算工程量
11 | 冷凝水管安装 | [项目特征] 1.管道种类:冷凝水管安装 2.介质:冷凝水 3.材质、规格:DN20 [工作内容] 1.管道安装 2.管件安装 3.塑料卡固定 4.阻火圈安装 5.压力试验 6.吹扫、冲洗 7.警示带铺设 | m | 130 | 25 | 3250 | 计量规则：根据施工图或签证按实计算工程量
12 | 雨水管DN50 | [项目特征] 1.名称:雨水管DN50 2.介质:雨水 3.连接形式:粘接 [工作内容] 1.管道安装 2.管件安装 3.塑料卡固定 4.阻火圈安装 5.压力试验 6.吹扫、冲洗 7.警示带铺设 | m | 5 | 50 | 250 | 计量规则：根据施工图或签证按实计算工程量
13 | 雨水斗 | [项目特征] 1.材质:雨水斗 [工作内容] 1.安装 | 个 | 1 | 102 | 102 | 计量规则：根据施工图或签证按实计算工程量
14 | 支架安装 | [项目特征] 1.材质:支架安装 [工作内容] 1.制作 2.安装 | kg | 10 | 14 | 140 | 计量规则：根据施工图或签证按实计算工程量
15 | 室内消火栓安装（利旧） | [项目特征] 1.名称:室内消火栓安装（利旧） [工作内容] 1.箱体及消火栓安装 2.配件安装 | 套 | 1 | 180 | 180 | 计量规则：根据施工图或签证按实计算工程量
16 | 消火栓钢管 | [项目特征] 1.名称:消火栓钢管 2.材质、规格:DN50 3.连接形式:螺纹连接 [工作内容] 1.管道及管件安装 2.钢管镀锌 3.压力试验 4.冲洗 5.管道标识 | m | 295.06 | 130 | 38357.8 | 计量规则：根据施工图或签证按实计算工程量
17 | 消火栓及空调放水 | [项目特征] 1.名称:消火栓及空调放水 [工作内容] 1.放水 | 项 | 1 | 2600 | 2600
18 | 系统调试包干 | [项目特征] 1.名称:各类系统调试综合包干 [工作内容] 1.设备连接构成系统 2.调试 3.达到相应系统设计标准 4.实现相应系统设计功能 | 项 | 1 | 24500 | 24500
19 | 网线 | [项目特征] 1.名称:网线 [工作内容] 1.配线 2.钢索架设(拉紧装置安装) 3.支持体(夹板、绝缘子、槽板等)安装 | m | 120 | 3 | 360 | 计量规则：根据施工图或签证按实计算工程量
20 | 强电配电箱 | [项目特征] 1.名称:强电配电箱 [工作内容] 1.本体安装 2.基础型钢制作、安装 3.焊、压接线端子 4.补刷(喷)油漆 5.接地 | 台 | 1 | 700 | 700 | 计量规则：根据施工图或签证按实计算工程量
21 | 弱电配电箱 | [项目特征] 1.名称:弱电配电箱 [工作内容] 1.本体安装 2.基础型钢制作、安装 3.焊、压接线端子 4.补刷(喷)油漆 5.接地 | 台 | 1 | 650 | 650 | 计量规则：根据施工图或签证按实计算工程量
22 | 电缆YJV-5*10 | [项目特征] 1.名称:电力电缆 YJV-5*10 2.型号:YJV-5*10 [工作内容] 1.电缆敷设 | 米 | 40 | 32 | 1280 | 计量规则：根据施工图或签证按实计算工程量
23 | 天棚线性灯 | [项目特征] 1.名称:线性灯 [工作内容] 1.安装、固定 | 米 | 7.4 | 58 | 429.2 | 计量规则：根据施工图或签证按实计算工程量
24 | 灯箱、字牌 | [项目特征] 1.名称:灯箱字牌 [工作内容] 1.灯箱制作、安装 2.运输 | 套 | 1 | 1329 | 1329 | 计量规则：根据施工图或签证按实计算工程量
25 | 配管SC40 | [项目特征] 1.名称:配管 SC40 2.材质:SC 3.规格:40 [工作内容] 1.电线管路敷设 2.钢索架设(拉紧装置安装) 3.砖墙开沟槽 4.接地 | m | 160 | 30 | 4800 | 计量规则：根据施工图或签证按实计算工程量
四 | 其他费用 |  |  |  |  | 289352.38
1 | 开荒清洁 | [项目特征] 1.名称:开荒清洁 [工作内容] 1.清洁 | 项 | 1 | 26500 | 26500
2 | 建筑垃圾外运 | [项目特征] 1.废弃料品种:建筑垃圾 2.渣场费:综合考虑 3.运距:综合考虑 [工作内容] 1.余方点装料运输至弃置点 | m3 | 567.11 | 250 | 141777.5 | 按实计算
3 | 成品保护费 | [项目特征] 1.名称:成品保护费 [工作内容] 1.原有装饰及物品保护 | 项 | 1 | 33000 | 33000
4 | 甲供材料下车费 | [项目特征] 1.甲供材料卸车 [工作内容] 1.甲供材料卸车至指定地点 | 项 | 1 | 6500 | 6500
5 | 甲供材料及建筑垃圾转运费 | [项目特征] 1.转运品种:甲供材料、建筑垃圾 2.转运次数:二次及多次 [工作内容] 1.转运至指定地点 | 项 | 1 | 21500 | 21500
6 | 满堂脚手架 | [工作内容] 1.场内、场外材料搬运 2.搭、拆脚手架、斜道、上料平台 3.安全网的铺设 4.拆除脚手架后材料的堆放 | m2 | 2235.52 | 19 | 42474.88 | 按实计算
7 | 外脚手架 | [工作内容] 1.场内、场外材料搬运 2.搭、拆脚手架、斜道、上料平台 3.安全网的铺设 4.拆除脚手架后材料的堆放 | m2 | 800 | 22 | 17600 | 按实计算
五 | 施工降效费 |  | 项 | 1 | 2% | 27712.23 | 计价基数：拆除部分+土建改造及装饰部分+安装部分+其他费用
六 | 安全文明施工费 |  | 元 |  | 3% | 42399.7119 | 计价基数：拆除部分+土建改造及装饰部分+安装部分+其他费用+施工降效费
七 | 税前合价 |  | 元 |  |  | 1455723.4219 | 计价基数：拆除部分+土建改造及装饰部分+安装部分+其他费用+安全文明施工费+施工降效费
八 | 税金 | 1.增值税及附加 | 元 |  | 3% | 43671.7027 | 计价基数：税前合价
九 | 总价 |  |  |  |  | 1499395.1246 | 税前合价+税金

## 主材
统景两江酒店整改提升工程甲供主材料明细表
序号 | 材料名称 | 规格型号 | 单位 | 材料用量（暂估） | 备注
1 | 石膏板 |  | m2 | 1229.13 | 一家采购
2 | 防潮石膏板 | 9.5mm | m2 | 29.673
3 | 隔墙轻钢龙骨 |  | m2 | 46.893
4 | 装配式U型轻钢龙骨 |  | m2 | 344.61
5 | 墙固 |  | kg | 5190.56 | 一家采购
6 | 乳胶漆 |  | kg | 977.955
7 | H型真石涂料 |  | kg | 21
8 | 内墙面砖 |  | m2 | 15.939 | 一家采购
9 | 地面砖 |  | m2 | 227.6837
10 | 竹木纤维踢脚线 | 成品 | m | 1661.793 | 一家采购
11 | 木踢脚板 |  | m | 430.5
12 | 竹纤维板 | 10mm | m2 | 1161.4155
13 | 仿木纹PVC膜 |  | m2 | 1656
14 | 覆膜护墙板 | 8mm | m2 | 2553.474
15 | 木地板 | 1220*200*12 | m2 | 2390.157
16 | 断桥铝玻璃窗 |  | m2 | 118.3885 | 一家采购
17 | 玻璃门 |  | m2 | 21.95
18 | 空调（一拖五） |  | 套 | 1
19 | 沙发床 |  | 个 | 2 | 暂估价
20 | 床垫 |  | 套 | 100 | 暂估价
21 | 地毯 | 国产4m×5m | m2 | 72.9847