## 封-2
封-2 11050171工程劳务分包
竞争性比选最高限价
招标限价(税前造价): （小写）: | 3271492.6985
(大写): | 3271492.6985
其中:安全文明施工费 (小写): |  | 113376.376
(大写): |  | 113376.376
编制人员：
审核人员：
组 长：
时间：2024年 月 日
Note on C10: 项目经理及项目预算员

## 11050171工程劳务分包清单报价表
11050171工程劳务分包清单报价表
序号 | 清单项目名称 | 项目特征及工作内容 | 单位 | 工程量 | 综合单价(元） | 合价 （元） | 备注 （计量、计价规则）
一 | 分项工程费用 |  |  |  |  | 0
1 | 挖土石方（包括沟槽、基坑） | 1.开挖方式：人机综合 2.土石类别：综合 3.场内运输:工地围墙边及发包人指定场内位置（场内场外以工地围墙为界） | m3 | 37079.3 |  | 0 | 按照《甘肃省建设工程工程量清单计价定额》（2019版）
2 | 回填土石方 | 1.人工、机械配合土方回填、分层碾压密实（包括从招标方指定地点开挖、运输至回填地点 | m3 | 47685.76 |  | 0 | 按照《甘肃省建设工程工程量清单计价定额》（2019版）
3 | 余方弃置 | 1.废弃料品种：综合考虑 2.场内外运距：场地土方回填后，余方外弃运距、堆场综合考虑 | m3 | 1373.4 |  | 0 | 按照《甘肃省建设工程工程量清单计价定额》（2019版）
4 | 回填反滤层及透水性填料 | 1.密实度要求：按规范要求，分层夯填，边角处须补夯密实 | m3 | 236.9 |  | 0 | 按照《甘肃省建设工程工程量清单计价定额》（2019版）
5 | 浇筑混凝土垫层 | 1.厚度:满足设计要求 2.材料种类：商品混凝土 | m3 | 365.27 |  | 0 | 按照《甘肃省建设工程工程量清单计价定额》（2019版）
6 | 混凝土面层 ≤200mm厚 | 1.面层厚度：≤200mm厚 2.混凝土种类：商品混凝土 | m2 | 3907.47 |  | 0 | 按照《甘肃省建设工程工程量清单计价定额》（2019版）
7 | 混凝土路面 ≤300mm厚 | 1.混凝土种类：商品混凝土 2.厚度：≤300mm 3.浇筑方式：综合考虑 4.路面分格缝：按4-6m设置，缝宽20mm | m2 | 2692 |  | 0 | 按照《甘肃省建设工程工程量清单计价定额》（2019版）
8 | 砖石基础 | 1.砖品种、规格、强度等级：砖石，规格综合考虑 | m3 | 45.37 |  | 0 | 按照《甘肃省建设工程工程量清单计价定额》（2019版）
9 | 砖砌体 | 1.砖品种、规格、强度等级：按照设计要求，规格综合考虑 | m3 | 215.52 |  | 0 | 按照《甘肃省建设工程工程量清单计价定额》（2019版）
10 | 块、片石砌体砌筑 | 1.石料品种、规格综合考虑 | m3 | 295.9 |  | 0 | 按照《甘肃省建设工程工程量清单计价定额》（2019版）
11 | 主体混凝土浇筑 | 1.混凝土部位、种类：混凝土浇筑（包括基础、柱、墙、梁、板、其他零星构件等） 2.混凝土强度等级：综合 | m3 | 673.8 |  | 0 | 按照《甘肃省建设工程工程量清单计价定额》（2019版）
12 | 混凝土浇筑楼梯 | 1.混凝土种类：商品混凝土 2.混凝土强度等级：综合考虑 3.楼梯厚度：详见设计 | m2 | 16.94 |  | 0 | 按照《甘肃省建设工程工程量清单计价定额》（2019版）
13 | 钢筋制安 | 1.钢筋种类、规格：综合 | t | 74.246 |  | 0 | 按照《甘肃省建设工程工程量清单计价定额》（2019版）
14 | 室外散水及坡道 | 1.基础处理：素土夯实 2.做法：满足设计要求 | m2 | 821.82 |  | 0 | 按照《甘肃省建设工程工程量清单计价定额》（2019版）
15 | 找平层及保护层 | 1.找坪层厚度、材料种类：综合考虑 2.找坡系数：按照设计要求 | m2 | 5475.78 |  | 0 | 按照《甘肃省建设工程工程量清单计价定额》（2019版）
16 | 砌块墙钢丝网加固 | 1.材料品种、规格：钢丝网，规格综合考虑 | m2 | 138.75 |  | 0 | 按照《甘肃省建设工程工程量清单计价定额》（2019版）
17 | 一般抹灰 | 1.墙体类型：综合考虑 | m2 | 2040.26 |  | 0 | 按照《甘肃省建设工程工程量清单计价定额》（2019版）
18 | 内、外墙面砖 | 1.墙体类型：综合考虑 2.结合层厚度、砂浆配合比：满足设计要求 3.面层材料品种、规格、颜色：综合考虑 | m2 | 35.69 |  | 0 | 按照《甘肃省建设工程工程量清单计价定额》（2019版）
19 | 防滑地砖、水泥块砖铺装 | 1.结合层厚度、砂浆配合比：满足设计要求 2.面层材料种类、规格、颜色：综合考虑 | m2 | 3.42 |  | 0 | 按照《甘肃省建设工程工程量清单计价定额》（2019版）
20 | 水泥砂浆踢脚线 | 1.踢脚线高度：H≤150mm 2.界面剂一道 3.底层厚度、砂浆配合比：按照设计要求 4.面层厚度、砂浆配合比：按照设计要求 | m | 667.58 |  | 0 | 按照《甘肃省建设工程工程量清单计价定额》（2019版）
21 | 内墙涂料 | 1.基层类型：综合考虑 2.表面清理，局部修补找平 | m2 | 1600.02 |  | 0 | 按照《甘肃省建设工程工程量清单计价定额》（2019版）
22 | 天棚涂料 | 1.基层类型：综合考虑 2.表面清理，，局部修补找平 | m2 | 84.25 |  | 0 | 按照《甘肃省建设工程工程量清单计价定额》（2019版）
23 | 涂料粒料保护层 屋面 | 1.基层类型：综合考虑 2.腻子种类：成品耐水腻子膏 3.刮腻子要求：清理基层，分遍满刮腻子两遍，刮平打磨 | m2 | 18.48 |  | 0 | 按照《甘肃省建设工程工程量清单计价定额》（2019版）
24 | 金属面油漆 | 1.除锈要求：除锈质量等级达到《建筑钢结构防腐蚀技术规程》JGJ/T251和《涂装前钢材表面锈蚀等级和除锈等级》GB/T8923.1的等相关规范规定，除锈等级应达到Sa2.5级 2.防锈要求：详见设计，防锈涂料的选用和施工要求、注意事项详见设计 3.油漆材料种类、遍数：满足设计要求 | m2 | 160 |  | 0 | 按照《甘肃省建设工程工程量清单计价定额》（2019版）
25 | 铝合金扣板吊顶 | 1.吊顶类型：平顶 2.龙骨材料种类、规格：≤12mm钢筋吊杆与后置紧固件连接，双向中距≤1200mm；次龙骨(专用)，中距<600mm；配套专用铝合金龙骨 3.面层材料品种、规格：铝合金扣板详设计 | m2 | 29.43 |  | 0 | 按照《甘肃省建设工程工程量清单计价定额》（2019版）
26 | 成品大理石洗漱台 | 1.支架、配件品种、规格：成品镀锌角钢，规格综合考虑 2.具体材质、颜色、样式：详见效果图 3.清单工程量按水平投影面积计算 4.做法：详见甘12J10-122-1 | m2 | 0.53 |  | 0 | 按照《甘肃省建设工程工程量清单计价定额》（2019版）
27 | 钢构件制安（柱、梁、檩条、钢板、拉条等构件） | 1.钢材类型、规格：成品型材钢柱，规格综合考虑 2.钢材品种、规格：综合考虑 | t | 208.301 |  | 0 | 按照《甘肃省建设工程工程量清单计价定额》（2019版）
28 | 金属构件刷防火涂料 耐火极限≥1h 厚度≥15mm | 1.钢柱采用厚涂型钢结构防火涂料，厚度≥15mm，耐火极限≥1h以上 | t | 205.251 |  | 0 | 按照《甘肃省建设工程工程量清单计价定额》（2019版）
29 | 沥青玻璃布油毡 | 1.隔离层厚度、材料种类：两层沥青玻璃布油毡，沥青胶泥粘贴 2.部位：蓄电池存放间、蓄电池充电间 | m2 | 47.8 |  | 0 | 按照《甘肃省建设工程工程量清单计价定额》（2019版）
30 | 耐酸瓷板 30mm厚 | 1.结合层厚度、砂浆配合比：3-5mm厚沥青胶泥结合层 2.面层材料种类、规格、颜色：耐酸瓷板 30mm厚 ，规格、颜色综合考虑 3.部位：蓄电池存放间、蓄电池充电间 | m2 | 47.8 |  | 0 | 按照《甘肃省建设工程工程量清单计价定额》（2019版）
31 | 排水沟 | 1.土壤类别：综合考虑 2.沟截面净空尺寸宽×高：1.5m*0.5,m 3.垫层混凝土种类、强度等级：商品混凝土C15 4.沟身混凝土种类、强度等级：商品混凝土C20 5.混凝土拌合料要求：骨料粒径综合考虑 6.钢筋种类、规格：HPB300 直径φ6-8mm 7.沟内抹灰厚度、砂浆配合比：20mm厚干混抹灰砂浆 M20，内掺防水剂 | m | 120 |  | 0 | 按照《甘肃省建设工程工程量清单计价定额》（2019版）
32 | 1.2米成品钢筋混凝土涵管 | 1.安装部位:室外 2.介质:综合考虑 3.材质、规格:外直径1.2米成品钢筋混凝土涵管III级 4.连接形式:满足设计要求 5.其他:未尽事宜详见图纸、设计说明及招标文件，满足设计要求及施工规范 | m | 65 |  | 0 | 按照《甘肃省建设工程工程量清单计价定额》（2019版）
33 | 跌水井及沉砂井 | 1.土壤类别：综合考虑 2.井截面净空尺寸：详见设计 3.垫层混凝土种类、强度等级：商品混凝土C15 4.井身混凝土种类、强度等级：商品混凝土C20 5.钢筋种类、规格：HRB400 直径φ8mm 6.盖板材料种类、规格：成品预制混凝土盖板 C25 1700*1700*100mm 7.沟内抹灰厚度、砂浆配合比：20mm厚干混抹灰砂浆 M20，内掺防水剂 | 座 | 1 |  | 0 | 按照《甘肃省建设工程工程量清单计价定额》（2019版）
34 | 路床(槽）整形 | 1.压实度：详见设计 | m2 | 3312 |  | 0 | 按照《甘肃省建设工程工程量清单计价定额》（2019版）
35 | 8%石灰砂砾土 200mm厚 | 1.厚度：200mm 2.材料种类：8%石灰砂砾土(8:22:70) | m2 | 3312 |  | 0 | 按照《甘肃省建设工程工程量清单计价定额》（2019版）
36 | 水泥稳定层 ≤200mm厚 | 1.石料规格：详见设计 2.厚度：≤200mm | m2 | 6004 |  | 0 | 按照《甘肃省建设工程工程量清单计价定额》（2019版）
37 | 成品预制混凝土路沿石 | 1.材料品种、规格：成品预制混凝土路沿石 C30 700*240*1000mm 2.结合层厚度、砂浆配合比：30mm厚干混地面砂浆 M15 | m | 276.58 |  | 0 | 按照《甘肃省建设工程工程量清单计价定额》（2019版）
38 | 砌体拆除 | 1.拆除内容：砖、石砌体 2.拆除方式：综合考虑 3.拆除材质：实心砖、多孔砖、空心砖、毛石、块石、轻质隔墙等综合考虑 4.拆除材料上下楼转运、场内外运距及堆场：距综合考虑 | m3 | 403.57 |  | 0 | 按照《甘肃省建设工程工程量清单计价定额》（2019版）
39 | 拆除钢堆棚（队属物资器材库） | 1.拆除内容：钢堆棚 2.拆除方式：综合考虑 3.拆除材质：砖、混凝土等综合考虑 4.拆除包含地上部分、基础部分、地面周边散水、地面周边排水沟、表面附着物等完成此项全部工作内容 6.场内运距及临时堆场：综合考虑 7.场外运距及堆场：综合考虑 8.清单工程量按建筑面积计算 | m2 | 882 |  | 0 | 按照《甘肃省建设工程工程量清单计价定额》（2019版）
40 | 模板安拆 | 1.支模高度：详见设计 2.模板类型：木模、组合钢模板、竹胶合板、复合模板、清水模板等综合 3.支架材料：钢管、竹、木支架综合考虑 | m2 | 2943.26 |  | 0 | 按照《甘肃省建设工程工程量清单计价定额》（2019版）
41 | 综合脚手架安拆 | 1.建筑结构形式：详见设计 2.檐口高度：详见设计 3.计算规则：按建筑面积计算 | m2 | 4270.81 |  | 0 | 按照《甘肃省建设工程工程量清单计价定额》（2019版）
二 | 其它费用 |  |  |  |  | 0
1 | 安全、文明施工费 | 1.按照按《甘肃省建设工程计价规则》（DBJD25-98-2020）的相关规定及其配套文件中所规定的安全文明施工费组成的所有费用及临设办公用房、职工宿舍的租金、安拆费用 | 元 | 0 | 3.59% | 0 | 1.计价基数（工程量）为分项工程税前合价
三 | 税金 | 1.增值税及附加 | 元 | 0 | 0% | 0 | 1.计价基数（工程量）为分项工程和安全文明施工费的税前合价
| 总价（分项工程费用+其它费用+税金） |  |  |  |  | 0
说明： 1、本清单综合单价包括（除甲供主材外）但不限于：人工费、检测配合人工费；辅助材料费；小型机具费（水钻、空压机、料斗、磨儿机、钢筋制作设备等）；进度、质量保证措施费等一切费用。 2、本工程为综合单价包干，不因任何原因调整。 3、本工程安全、文明施工费暂定。结算时以分项工程费的税前合价为基数按3.59%的比例计取。 4、甲供主要材料内容：详附件三。

## 11050171工程劳务分包限价
11050171工程劳务分包清单限价
序号 | 清单项目名称 | 项目特征及工作内容 | 单位 | 工程量 | 综合单价(元） | 合价 （元） | 备注 （计量、计价规则）
一 | 分项工程费用 |  |  |  |  | 3158116.3225
1 | 挖土石方（包括沟槽、基坑） | 1.开挖方式：人机综合 2.土石类别：综合 3.场内运输:工地围墙边及发包人指定场内位置（场内场外以工地围墙为界） | m3 | 37079.3 | 19 | 704506.7 | 按照《甘肃省建设工程工程量清单计价定额》（2019版）
2 | 回填土石方 | 1.人工、机械配合土方回填、分层碾压密实（包括从招标方指定地点开挖、运输至回填地点 | m3 | 47685.76 | 9.5 | 453014.72 | 按照《甘肃省建设工程工程量清单计价定额》（2019版）
3 | 余方弃置 | 1.废弃料品种：综合考虑 2.场内外运距：场地土方回填后，余方外弃运距、堆场综合考虑 | m3 | 1373.4 | 12 | 16480.8 | 按照《甘肃省建设工程工程量清单计价定额》（2019版）
4 | 回填反滤层及透水性填料 | 1.密实度要求：按规范要求，分层夯填，边角处须补夯密实 | m3 | 236.9 | 8 | 1895.2 | 按照《甘肃省建设工程工程量清单计价定额》（2019版）
5 | 浇筑混凝土垫层 | 1.厚度:满足设计要求 2.材料种类：商品混凝土 | m3 | 365.27 | 37.5 | 13697.625 | 按照《甘肃省建设工程工程量清单计价定额》（2019版）
6 | 混凝土面层 ≤200mm厚 | 1.面层厚度：≤200mm厚 2.混凝土种类：商品混凝土 | m2 | 3907.47 | 16 | 62519.52 | 按照《甘肃省建设工程工程量清单计价定额》（2019版）
7 | 混凝土路面 ≤300mm厚 | 1.混凝土种类：商品混凝土 2.厚度：≤300mm 3.浇筑方式：综合考虑 4.路面分格缝：按4-6m设置，缝宽20mm | m2 | 2692 | 19 | 51148 | 按照《甘肃省建设工程工程量清单计价定额》（2019版）
8 | 砖石基础 | 1.砖品种、规格、强度等级：砖石，规格综合考虑 | m3 | 45.37 | 235 | 10661.95 | 按照《甘肃省建设工程工程量清单计价定额》（2019版）
9 | 砖砌体 | 1.砖品种、规格、强度等级：按照设计要求，规格综合考虑 | m3 | 215.52 | 255 | 54957.6 | 按照《甘肃省建设工程工程量清单计价定额》（2019版）
10 | 块、片石砌体砌筑 | 1.石料品种、规格综合考虑 | m3 | 295.9 | 295 | 87290.5 | 按照《甘肃省建设工程工程量清单计价定额》（2019版）
11 | 主体混凝土浇筑 | 1.混凝土部位、种类：混凝土浇筑（包括基础、柱、墙、梁、板、其他零星构件等） 2.混凝土强度等级：综合 | m3 | 673.8 | 37 | 24930.6 | 按照《甘肃省建设工程工程量清单计价定额》（2019版）
12 | 混凝土浇筑楼梯 | 1.混凝土种类：商品混凝土 2.混凝土强度等级：综合考虑 3.楼梯厚度：详见设计 | m2 | 16.94 | 210 | 3557.4 | 按照《甘肃省建设工程工程量清单计价定额》（2019版）
13 | 钢筋制安 | 1.钢筋种类、规格：综合 | t | 74.246 | 1790 | 132900.34 | 按照《甘肃省建设工程工程量清单计价定额》（2019版）
14 | 室外散水及坡道 | 1.基础处理：素土夯实 2.做法：满足设计要求 | m2 | 821.82 | 26 | 21367.32 | 按照《甘肃省建设工程工程量清单计价定额》（2019版）
15 | 找平层及保护层 | 1.找坪层厚度、材料种类：综合考虑 2.找坡系数：按照设计要求 | m2 | 5475.78 | 11 | 60233.58 | 按照《甘肃省建设工程工程量清单计价定额》（2019版）
16 | 砌块墙钢丝网加固 | 1.材料品种、规格：钢丝网，规格综合考虑 | m2 | 138.75 | 5.35 | 742.3125 | 按照《甘肃省建设工程工程量清单计价定额》（2019版）
17 | 一般抹灰 | 1.墙体类型：综合考虑 | m2 | 2040.26 | 15 | 30603.9 | 按照《甘肃省建设工程工程量清单计价定额》（2019版）
18 | 内、外墙面砖 | 1.墙体类型：综合考虑 2.结合层厚度、砂浆配合比：满足设计要求 3.面层材料品种、规格、颜色：综合考虑 | m2 | 35.69 | 40 | 1427.6 | 按照《甘肃省建设工程工程量清单计价定额》（2019版）
19 | 防滑地砖、水泥块砖铺装 | 1.结合层厚度、砂浆配合比：满足设计要求 2.面层材料种类、规格、颜色：综合考虑 | m2 | 3.42 | 37 | 126.54 | 按照《甘肃省建设工程工程量清单计价定额》（2019版）
20 | 水泥砂浆踢脚线 | 1.踢脚线高度：H≤150mm 2.界面剂一道 3.底层厚度、砂浆配合比：按照设计要求 4.面层厚度、砂浆配合比：按照设计要求 | m | 667.58 | 10.5 | 7009.59 | 按照《甘肃省建设工程工程量清单计价定额》（2019版）
21 | 内墙涂料 | 1.基层类型：综合考虑 2.表面清理，局部修补找平 | m2 | 1600.02 | 12.5 | 20000.25 | 按照《甘肃省建设工程工程量清单计价定额》（2019版）
22 | 天棚涂料 | 1.基层类型：综合考虑 2.表面清理，，局部修补找平 | m2 | 84.25 | 14.5 | 1221.625 | 按照《甘肃省建设工程工程量清单计价定额》（2019版）
23 | 涂料粒料保护层 屋面 | 1.基层类型：综合考虑 2.腻子种类：成品耐水腻子膏 3.刮腻子要求：清理基层，分遍满刮腻子两遍，刮平打磨 | m2 | 18.48 | 13 | 240.24 | 按照《甘肃省建设工程工程量清单计价定额》（2019版）
24 | 金属面油漆 | 1.除锈要求：除锈质量等级达到《建筑钢结构防腐蚀技术规程》JGJ/T251和《涂装前钢材表面锈蚀等级和除锈等级》GB/T8923.1的等相关规范规定，除锈等级应达到Sa2.5级 2.防锈要求：详见设计，防锈涂料的选用和施工要求、注意事项详见设计 3.油漆材料种类、遍数：满足设计要求 | m2 | 160 | 16 | 2560 | 按照《甘肃省建设工程工程量清单计价定额》（2019版）
25 | 铝合金扣板吊顶 | 1.吊顶类型：平顶 2.龙骨材料种类、规格：≤12mm钢筋吊杆与后置紧固件连接，双向中距≤1200mm；次龙骨(专用)，中距<600mm；配套专用铝合金龙骨 3.面层材料品种、规格：铝合金扣板详设计 | m2 | 29.43 | 58 | 1706.94 | 按照《甘肃省建设工程工程量清单计价定额》（2019版）
26 | 成品大理石洗漱台 | 1.支架、配件品种、规格：成品镀锌角钢，规格综合考虑 2.具体材质、颜色、样式：详见效果图 3.清单工程量按水平投影面积计算 4.做法：详见甘12J10-122-1 | m2 | 0.53 | 290 | 153.7 | 按照《甘肃省建设工程工程量清单计价定额》（2019版）
27 | 钢构件制安（柱、梁、檩条、钢板、拉条等构件） | 1.钢材类型、规格：成品型材钢柱，规格综合考虑 2.钢材品种、规格：综合考虑 | t | 208.301 | 2900 | 604072.9 | 按照《甘肃省建设工程工程量清单计价定额》（2019版）
28 | 金属构件刷防火涂料 耐火极限≥1h 厚度≥15mm | 1.钢柱采用厚涂型钢结构防火涂料，厚度≥15mm，耐火极限≥1h以上 | t | 205.251 | 1280 | 262721.28 | 按照《甘肃省建设工程工程量清单计价定额》（2019版）
29 | 沥青玻璃布油毡 | 1.隔离层厚度、材料种类：两层沥青玻璃布油毡，沥青胶泥粘贴 2.部位：蓄电池存放间、蓄电池充电间 | m2 | 47.8 | 175 | 8365 | 按照《甘肃省建设工程工程量清单计价定额》（2019版）
30 | 耐酸瓷板 30mm厚 | 1.结合层厚度、砂浆配合比：3-5mm厚沥青胶泥结合层 2.面层材料种类、规格、颜色：耐酸瓷板 30mm厚 ，规格、颜色综合考虑 3.部位：蓄电池存放间、蓄电池充电间 | m2 | 47.8 | 48 | 2294.4 | 按照《甘肃省建设工程工程量清单计价定额》（2019版）
31 | 排水沟 | 1.土壤类别：综合考虑 2.沟截面净空尺寸宽×高：1.5m*0.5,m 3.垫层混凝土种类、强度等级：商品混凝土C15 4.沟身混凝土种类、强度等级：商品混凝土C20 5.混凝土拌合料要求：骨料粒径综合考虑 6.钢筋种类、规格：HPB300 直径φ6-8mm 7.沟内抹灰厚度、砂浆配合比：20mm厚干混抹灰砂浆 M20，内掺防水剂 | m | 120 | 80 | 9600 | 按照《甘肃省建设工程工程量清单计价定额》（2019版）
32 | 1.2米成品钢筋混凝土涵管 | 1.安装部位:室外 2.介质:综合考虑 3.材质、规格:外直径1.2米成品钢筋混凝土涵管III级 4.连接形式:满足设计要求 5.其他:未尽事宜详见图纸、设计说明及招标文件，满足设计要求及施工规范 | m | 65 | 165 | 10725 | 按照《甘肃省建设工程工程量清单计价定额》（2019版）
33 | 跌水井及沉砂井 | 1.土壤类别：综合考虑 2.井截面净空尺寸：详见设计 3.垫层混凝土种类、强度等级：商品混凝土C15 4.井身混凝土种类、强度等级：商品混凝土C20 5.钢筋种类、规格：HRB400 直径φ8mm 6.盖板材料种类、规格：成品预制混凝土盖板 C25 1700*1700*100mm 7.沟内抹灰厚度、砂浆配合比：20mm厚干混抹灰砂浆 M20，内掺防水剂 | 座 | 1 | 1600 | 1600 | 按照《甘肃省建设工程工程量清单计价定额》（2019版）
34 | 路床(槽）整形 | 1.压实度：详见设计 | m2 | 3312 | 1.9 | 6292.8 | 按照《甘肃省建设工程工程量清单计价定额》（2019版）
35 | 8%石灰砂砾土 200mm厚 | 1.厚度：200mm 2.材料种类：8%石灰砂砾土(8:22:70) | m2 | 3312 | 12.5 | 41400 | 按照《甘肃省建设工程工程量清单计价定额》（2019版）
36 | 水泥稳定层 ≤200mm厚 | 1.石料规格：详见设计 2.厚度：≤200mm | m2 | 6004 | 16 | 96064 | 按照《甘肃省建设工程工程量清单计价定额》（2019版）
37 | 成品预制混凝土路沿石 | 1.材料品种、规格：成品预制混凝土路沿石 C30 700*240*1000mm 2.结合层厚度、砂浆配合比：30mm厚干混地面砂浆 M15 | m | 276.58 | 38 | 10510.04 | 按照《甘肃省建设工程工程量清单计价定额》（2019版）
38 | 砌体拆除 | 1.拆除内容：砖、石砌体 2.拆除方式：综合考虑 3.拆除材质：实心砖、多孔砖、空心砖、毛石、块石、轻质隔墙等综合考虑 4.拆除材料上下楼转运、场内外运距及堆场：距综合考虑 | m3 | 403.57 | 29 | 11703.53 | 按照《甘肃省建设工程工程量清单计价定额》（2019版）
39 | 拆除钢堆棚（队属物资器材库） | 1.拆除内容：钢堆棚 2.拆除方式：综合考虑 3.拆除材质：砖、混凝土等综合考虑 4.拆除包含地上部分、基础部分、地面周边散水、地面周边排水沟、表面附着物等完成此项全部工作内容 6.场内运距及临时堆场：综合考虑 7.场外运距及堆场：综合考虑 8.清单工程量按建筑面积计算 | m2 | 882 | 34 | 29988 | 按照《甘肃省建设工程工程量清单计价定额》（2019版）
40 | 模板安拆 | 1.支模高度：详见设计 2.模板类型：木模、组合钢模板、竹胶合板、复合模板、清水模板等综合 3.支架材料：钢管、竹、木支架综合考虑 | m2 | 2943.26 | 47.5 | 139804.85 | 按照《甘肃省建设工程工程量清单计价定额》（2019版）
41 | 综合脚手架安拆 | 1.建筑结构形式：详见设计 2.檐口高度：详见设计 3.计算规则：按建筑面积计算 | m2 | 4270.81 | 37 | 158019.97 | 按照《甘肃省建设工程工程量清单计价定额》（2019版）
二 | 其它费用 |  |  |  |  | 113376.376
1 | 安全、文明施工费 | 1.按照按《甘肃省建设工程计价规则》（DBJD25-98-2020）的相关规定及其配套文件中所规定的安全文明施工费组成的所有费用及临设办公用房、职工宿舍的租金、安拆费用 | 元 | 3158116.3225 | 3.59% | 113376.376 | 1.计价基数（工程量）为分项工程税前合价
三 | 税金 | 1.增值税及附加 | 元 | 3271492.6985 | 3% | 98144.781 | 1.计价基数（工程量）为分项工程和安全文明施工费的税前合价
| 总价（分项工程费用+其它费用+税金） |  |  |  |  | 3369637.4794
说明： 1、本清单综合单价包括（除甲供主材外）但不限于：人工费、检测配合人工费；辅助材料费；小型机具费（水钻、空压机、料斗、磨儿机、钢筋制作设备等）；进度、质量保证措施费等一切费用。 2、本工程为综合单价包干，不因任何原因调整。 3、本工程安全、文明施工费暂定。结算时以分项工程费的税前合价为基数按3.59%的比例计取。 4、甲供主要材料内容：详附件三。

## 11050171工程甲供主材
11050171工程甲供主材明细表
工程名称：11050171工程
序号 | 材料名称 | 规格型号 | 单位 | 材料用量（暂估） | 金额（暂估）
1 | 钢筋 | 综合 | t | 77.3066 | 316184.1821
2 | 型钢 | 型钢、角钢、钢爬梯、钢直梯、钢管、钢拉条、钢支撑、钢管、钢梁、钢柱、镀锌方管、钢构件等综合 | t | 211.5541 | 1372426.4497
3 | 轻钢龙骨 | 综合 | m2 | 114.394 | 2325.63
4 | 商品混凝土 | 综合 | m3 | 2348.8558 | 1096128.571
5 | 干混砂浆 | 综合 | m3 | 195.3226 | 97661.2775
6 | 水泥 | 综合 | t | 186.1596 | 67020.9291
7 | 砂、砂砾 | 综合 | m3 | 1063.4042 | 100851.0239
8 | 碎石、米石、卵石、砾石、块石 | 综合 | m3 | 475.3375 | 65458.5229
9 | 生石灰、石灰膏、石灰粉、石英粉 | 综合 | t | 211.3185 | 65314.0501
10 | 粉煤灰 |  | kg | 5921.6777 | 1125.1188
11 | 标准砖、页岩实心砖 | 综合 | 千块 | 33.2403 | 22603.4224
12 | KP1型MU7.5烧结多孔砖 |  | 千块 | 16.2991 | 13854.2257
13 | 混凝土砌块 | 混凝土实心砌块、混凝土空心砌块、混凝土加气砌块等综合 | m3 | 172.9473 | 38913.1425
14 | 地砖 | 防滑地砖、大理石地砖、陶瓷地砖、加工地砖、水泥砖块材等综合 | m2 | 14.8393 | 1091.4296
15 | 面砖 | 内墙面砖、外墙面砖 | m2 | 109.3933 | 5486.0728
16 | 铝板 | 铝板、铝塑板、铝扣板、铝收口压条 | m2 | 114.9575 | 9081.6444
17 | 涂料 | 内墙涂料、防火涂料、无机涂料、涂料料粒等综合 | kg | 23444.3188 | 334081.5423
18 | 腻子 | 腻子及腻子膏 | kg | 4079.3062 | 55315.3922
19 | 油漆 | 防锈漆、底漆、磁漆、清漆、乳胶漆等综合 | kg | 492.919 | 9695.7171
20 | 耐酸瓷板 | 30mm厚 | 块 | 2193.064 | 9671.4122
21 | 混凝土涵管 | 1.2米成品钢筋混凝土涵管III级 | m | 65.65 | 85345
22 | 成品大理石洗漱台 |  | m2 | 0.5565 | 368.9595
23 | 混凝土路沿石 | 综合 | m | 279.3458 | 13827.6171
24 | 成品橡胶减速挡 |  | m | 23.0886 | 1038.987
25 | 成品铸铁篦子 | 600mm*1100mm | 套 | 1 | 461.48
26 | 彩钢围挡 |  | m | 250 | 20000
27 | 警示标语 |  | 项 | 1 | 2000
| 合计 |  |  |  | 3807331.7997

## 11050171工程甲供周转材料及机械设备
11050171工程甲供周转材料及机械设备明细表
工程名称：11050171工程
序号 | 材料名称 | 规格、型号 | 单位 | 材料用量（暂估） | 金额（暂估） | 备注
一 | 周转材料
1 | 模板 |  | m2 | 2000 |  | 购买
2 | 木方 |  | m | 50000 |  | 购买
3 | 钢管 |  | m | 30000 |  | 租赁
4 | 扣件 |  | 个 | 50000 |  | 租赁
5 | 顶托 |  | 个 | 2000 |  | 租赁
6 | 竹跳板（3000*30） |  | 张 | 1000 |  | 购买
7 | 安全网(1.8m*5.2m) |  | 张 | 1000 |  | 购买
二 | 机械设备
1 | 履带式挖掘机 |  | 台班 | 1 |  | 租赁
2 | 自卸车 |  | 台班 | 1 |  | 租赁
3 | 汽车起重机 |  | 台班 | 0.5 |  | 租赁
4 | 吊篮 |  | 台班 | 2 |  | 租赁

## 标段材料汇总 (hidden)
标段材料汇总表 | [15 empty] | 钢筋 |  | 型钢 |  | 轻钢龙骨 |  | 钢板 |  | 混凝土 |  | 干混砂浆 |  | 水泥基高强无收缩灌浆料 |  | 水泥 |  | 砂、砂砾 |  | 碎石、米石、卵石、砾石、块石 |  | 陶粒 |  | 生石灰、石灰膏、石灰粉、石英粉 |  | 粉煤灰 |  | 标准砖、页岩实心砖 |  | KP1型MU7.5烧结多孔砖 |  | 混凝土砌块 |  | 地砖 |  | 面砖 |  | 树脂地板 |  | 铝板 |  | 涂料 |  | 腻子 |  | 油漆 |  | 耐酸瓷板 |  | 发泡陶瓷条板 |  | 混凝土涵管 |  | 塑胶面层 |  | 成品大理石洗漱台 |  | 成品抗倍特板隔断 |  | 混凝土路沿石 |  | 成品橡胶减速挡 |  | 成品铸铁篦子 |  | 铸铁井盖、井座
| 编码 | 类别 | 名称 | 规格型号 | 单位 | 数量 | 不含税预算价 | 不含税市场价 | 含税市场价 | 税率 | 不含税市场价合计 | 含税市场价合计 | 材料用量 | 含税单价 | 含税合价 | 材料用量 | 含税合价 | 材料用量 | 含税合价 | 材料用量 | 含税合价 | 材料用量 | 含税合价 | 材料用量 | 含税合价 | 材料用量 | 含税合价 | 材料用量 | 含税合价 | 材料用量 | 含税合价 | 材料用量 | 含税合价 | 材料用量 | 含税合价 | 材料用量 | 含税合价 | 材料用量 | 含税合价 | 材料用量 | 含税合价 | 材料用量 | 含税合价 | 材料用量 | 含税合价 | 材料用量 | 含税合价 | 材料用量 | 含税合价 | 材料用量 | 含税合价 | 材料用量 | 含税合价 | 材料用量 | 含税合价 | 材料用量 | 含税合价 | 材料用量 | 含税合价 | 材料用量 | 含税合价 | 材料用量 | 含税合价 | 材料用量 | 含税合价 | 材料用量 | 含税合价 | 材料用量 | 含税合价 | 材料用量 | 含税合价 | 材料用量 | 含税合价 | 材料用量 | 含税合价 | 材料用量 | 含税合价 | 材料用量 | 含税合价 | 材料用量 | 含税合价
11 | 0100012 | 材 | 型钢 | (综合) | t | 1.1592 | 3354.95 | 3728.86 | 3728.86 | 0 | 4322.49 | 4322.49 | 1.1592 | 3990 | 4625.208 |  |  | 1.1592 | 4625.208
12 | 0101023 | 材 | 钢筋 | Ⅲ级 | t | 1.8935 | 3457.44 | 3525.9 | 3525.9 | 0 | 6676.14 | 6676.14 | 1.8935 | 4090 | 7744.235 | 1.8935 | 7744.235
13 | 0101023 | 材 | 钢筋 | HRB400 直径φ22mm | t | 3.9506 | 3457.44 | 3361.09 | 3361.09 | 0 | 13278.31 | 13278.31 | 3.9506 | 4090 | 16157.9335 | 3.9506 | 16157.9335
14 | 0101023 | 材 | 钢筋 | HRB400 直径φ20mm | t | 5.2899 | 3457.44 | 3361.09 | 3361.09 | 0 | 17779.78 | 17779.78 | 5.2899 | 4090 | 21635.6296 | 5.2899 | 21635.6296
15 | 0101023 | 材 | 钢筋 | HRB400 直径φ18mm | t | 5.796 | 3457.44 | 3361.09 | 3361.09 | 0 | 19480.88 | 19480.88 | 5.796 | 4090 | 23705.64 | 5.796 | 23705.64
16 | 0101023 | 材 | 钢筋 | HRB400 直径φ16mm | t | 6.9014 | 3457.44 | 3361.09 | 3361.09 | 0 | 23196.16 | 23196.16 | 6.9014 | 4090 | 28226.6442 | 6.9014 | 28226.6442
17 | 0101023 | 材 | 钢筋 | HRB400 直径φ14mm | t | 12.9085 | 3457.44 | 3482.49 | 3482.49 | 0 | 44953.79 | 44953.79 | 12.9085 | 4090 | 52795.8468 | 12.9085 | 52795.8468
18 | 0101023 | 材 | 钢筋 | HRB400 直径φ12mm | t | 13.9704 | 3457.44 | 3482.49 | 3482.49 | 0 | 48651.88 | 48651.88 | 13.9704 | 4090 | 57139.0587 | 13.9704 | 57139.0587
19 | 0101023 | 材 | 钢筋 | HRB400 直径φ8mm | t | 1.9106 | 3457.44 | 3525.9 | 3525.9 | 0 | 6736.62 | 6736.62 | 1.9106 | 4090 | 7814.3949 | 1.9106 | 7814.3949
20 | 0101023 | 材 | 钢筋 | HRB400 直径φ6-10mm | t | 5.2909 | 3457.44 | 3525.9 | 3525.9 | 0 | 18655.25 | 18655.25 | 5.2909 | 4090 | 21639.8628 | 5.2909 | 21639.8628
21 | 0105023 | 材 | 钢丝绳 | φ9mm | kg | 9.9165 | 5.37 | 6.82 | 6.82 | 0 | 67.63 | 67.63 | 9.9165 |  | 0
22 | 0105024 | 材 | 钢丝绳 | Φ12.5mm | kg | 853.8176 | 5.37 | 6.41 | 6.41 | 0 | 5472.97 | 5472.97 | 853.8176 |  | 0
23 | 0109057 | 材 | 圆钢 |  | t | 0.1128 | 3383.87 | 3608.57 | 3608.57 | 0 | 407.05 | 407.05 | 0.1128 | 4090 | 461.352 | 0.1128 | 461.352
24 | 0109079 | 材 | 钢筋 | HPB300 直径φ6mm | t | 2.2925 | 3310.32 | 3608.57 | 3608.57 | 0 | 8272.74 | 8272.74 | 2.2925 | 4090 | 9376.4273 | 2.2925 | 9376.4273
25 | 0109079 | 材 | 钢筋 | HPB300 直径φ6-8mm | t | 16.9895 | 3310.32 | 3608.57 | 3608.57 | 0 | 61307.89 | 61307.89 | 16.9895 | 4090 | 69487.1573 | 16.9895 | 69487.1573
26 | 0121071 | 材 | 角钢 |  | kg | 45.0814 | 3.1 | 3.1 | 3.1 | 0 | 139.75 | 139.75 | 0.045081 | 3990 | 179.8747 |  |  | 0.045081 | 179.8747
27 | 0227010 | 材 | 棉纱头 |  | kg | 2.3923 | 10.75 | 10.75 | 10.75 | 0 | 25.72 | 25.72 | 2.3923 |  | 0
28 | 0233021 | 材 | 草袋片 |  | 片 | 576.8786 | 11.41 | 11.41 | 11.41 | 0 | 6582.19 | 6582.19 | 576.8786 |  | 0
29 | 0235010 | 材 | 钢丝刷 |  | 把 | 3.84 | 2.93 | 2.93 | 2.93 | 0 | 11.25 | 11.25 | 3.84 |  | 0
30 | 0235060 | 材 | 破布 |  | kg | 3.84 | 2.44 | 2.44 | 2.44 | 0 | 9.37 | 9.37 | 3.84 |  | 0
31 | 0235061 | 材 | 白布 |  | m2 | 0.336 | 6.83 | 6.83 | 6.83 | 0 | 2.29 | 2.29 | 0.336 |  | 0
32 | 0235065 | 材 | 安全网 | 尼龙3000*6000mm | m2 | 124.0842 | 12.48 | 12.48 | 12.48 | 0 | 1548.57 | 1548.57 | 124.0842 |  | 0
33 | 0235075 | 材 | 草袋 |  | m2 | 12.76 | 1.95 | 1.95 | 1.95 | 0 | 24.88 | 24.88 | 12.76 |  | 0
34 | 0301081 | 材 | 铁钉 |  | kg | 28.6338 | 5.15 | 5.15 | 5.15 | 0 | 147.46 | 147.46 | 28.6338 |  | 0
35 | 0305281 | 材 | 六角螺栓带螺母、垫圈（综合） |  | kg | 93.536 | 4.41 | 4.41 | 4.41 | 0 | 412.49 | 412.49 | 93.536 |  | 0
36 | 0307162 | 材 | 膨胀螺栓 | M8*80 | 套 | 146.5145 | 0.52 | 0.52 | 0.52 | 0 | 76.19 | 76.19 | 146.5145 |  | 0
37 | 0327001 | 材 | 木砂纸 |  | 张 | 15.8387 | 0.59 | 0.59 | 0.59 | 0 | 9.34 | 9.34 | 15.8387 |  | 0
38 | 0327017 | 材 | 砂纸 |  | 张 | 355.6884 | 0.52 | 0.52 | 0.52 | 0 | 184.96 | 184.96 | 355.6884 |  | 0
39 | 0327021 | 材 | 铁砂布 | 0~2# | 张 | 28.8 | 1.73 | 1.73 | 1.73 | 0 | 49.82 | 49.82 | 28.8 |  | 0
40 | 0341159 | 材 | 电焊条 |  | kg | 856.8079 | 3.31 | 3.31 | 3.31 | 0 | 2836.03 | 2836.03 | 856.8079 |  | 0
41 | 0343011 | 材 | 焊丝 | Φ3.2 | kg | 821.0499 | 6.82 | 6.82 | 6.82 | 0 | 5599.56 | 5599.56 | 821.0499 |  | 0
42 | 0351043 | 材 | 铁钉 | <φ70 | kg | 356.4731 | 5.15 | 5.15 | 5.15 | 0 | 1835.84 | 1835.84 | 356.4731 |  | 0
43 | 0357004 | 材 | 镀锌铁丝 | 8# | kg | 508.8051 | 4.19 | 4.19 | 4.19 | 0 | 2131.89 | 2131.89 | 508.8051 |  | 0
44 | 0357008 | 材 | 镀锌铁丝 | 12# | kg | 387.553 | 4.28 | 4.28 | 4.28 | 0 | 1658.73 | 1658.73 | 387.553 |  | 0
45 | 0357020 | 材 | 镀锌铁丝 | 22# | kg | 533.8014 | 5.08 | 5.08 | 5.08 | 0 | 2711.71 | 2711.71 | 533.8014 |  | 0
46 | 0363091 | 材 | 零星卡具 |  | kg | 471.6278 | 5.15 | 5.15 | 5.15 | 0 | 2428.88 | 2428.88 | 471.6278 |  | 0
47 | 0365038 | 材 | 砂布 |  | 张 | 14.1698 | 0.73 | 0.73 | 0.73 | 0 | 10.34 | 10.34 | 14.1698 |  | 0
48 | 0365039 | 材 | 射钉 |  | 百个 | 2.2541 | 22.07 | 22.07 | 22.07 | 0 | 49.75 | 49.75 | 2.2541 |  | 0
49 | 0365291 | 材 | 石料切割锯片 |  | 片 | 4.0888 | 26.49 | 26.49 | 26.49 | 0 | 108.31 | 108.31 | 4.0888 |  | 0
50 | 0401007 | 材 | 白水泥 |  | kg | 18.2846 | 0.78 | 0.51 | 0.51 | 0 | 9.33 | 9.33 | 0.018285 | 550 | 10.0565 | [14 empty] | 0.018285 | 10.0565
51 | 0401008 | 材 | 普通硅酸盐水泥 | 32.5 | kg | 64920.5526 | 0.29 | 0.34 | 0.34 | 0 | 22072.99 | 22072.99 | 64.9206 | 360 | 23371.3989 | [14 empty] | 64.9206 | 23371.3989
52 | 0403003 | 材 | 砂 |  | m3 | 128.6162 | 92.31 | 123.28 | 123.28 | 0 | 15855.8 | 15855.8 | 128.6162 | 130 | 16720.1039 | [16 empty] | 128.6162 | 16720.1039
53 | 0405150 | 材 | 块石 | 20~60 | m3 | 295.9 | 69.96 | 103.88 | 103.88 | 0 | 30738.09 | 30738.09 | 295.9 | 106 | 31365.4 | [18 empty] | 295.9 | 31365.4
54 | 0405213 | 材 | 天然砂砾 |  | m3 | 31.512 | 76.7 | 132.79 | 132.79 | 0 | 4184.48 | 4184.48 | 31.512 | 90 | 2836.08 | [16 empty] | 31.512 | 2836.08
55 | 0405216-1 | 材 | 卵石 |  | m3 | 60.017 | 116.61 | 131.32 | 131.32 | 0 | 7881.43 | 7881.43 | 60.017 | 190 | 11403.2308 | [18 empty] | 60.017 | 11403.2308
56 | 0409008 | 材 | 普通土 |  | m3 | 980.9881 | 17.49 | 32.34 | 32.34 | 0 | 31725.16 | 31725.16 | 980.9881 |  | 0
57 | 0409021 | 材 | 生石灰 |  | kg | 155359.1535 | 0.24 | 0.24 | 0.24 | 0 | 37286.2 | 37286.2 | 155.3592 | 310 | 48161.3376 | [22 empty] | 155.3592 | 48161.3376
58 | 0409051 | 材 | 石英粉 |  | kg | 854.0557 | 0.57 | 0.57 | 0.57 | 0 | 486.81 | 486.81 | 0.85406 | 570 | 486.8117 | [22 empty] | 0.85406 | 486.8117
59 | 0409067 | 材 | 生石灰粉 |  | kg | 3714.3853 | 0.24 | 0.24 | 0.24 | 0 | 891.45 | 891.45 | 3.7144 | 310 | 1151.4594 | [22 empty] | 3.7144 | 1151.4594
60 | 0409076 | 材 | 砂质粉土 |  | m3 | 207.757 | 52.83 | 98 | 98 | 0 | 20360.19 | 20360.19 | 207.757 | 0 | 0
61 | 0409113 | 材 | 石灰膏 |  | kg | 8334.9284 | 0.24 | 0.24 | 0.24 | 0 | 2000.38 | 2000.38 | 8.3349 | 260 | 2167.0814 | [22 empty] | 8.3349 | 2167.0814
62 | 0409392 | 材 | 粉煤灰 |  | kg | 5921.6777 | 0.22 | 0.22 | 0.22 | 0 | 1302.77 | 1302.77 | 5921.6777 | 0.19 | 1125.1188 | [24 empty] | 5921.6777 | 1125.1188
63 | 0413001 | 材 | 标准砖 | 240*115*53 | 千块 | 26.2431 | 432.34 | 691.88 | 691.88 | 0 | 18157.05 | 18157.05 | 26.2431 | 680 | 17845.2815 | [26 empty] | 26.2431 | 17845.2815
64 | 0413001 | 材 | MU10页岩实心砖 |  | 千块 | 6.9973 | 432.34 | 691.88 | 691.88 | 0 | 4841.27 | 4841.27 | 6.9973 | 680 | 4758.1409 | [26 empty] | 6.9973 | 4758.1409
65 | 0413019 | 材 | KP1型MU7.5烧结多孔砖 |  | 千块 | 16.2991 | 809.34 | 1092.7 | 1092.7 | 0 | 17810.01 | 17810.01 | 16.2991 | 850 | 13854.2257 | [28 empty] | 16.2991 | 13854.2257
66 | 0415015 | 材 | 混凝土实心砌块 |  | m3 | 33.4372 | 217.03 | 509.6 | 509.6 | 0 | 17039.62 | 17039.62 | 33.4372 | 225 | 7523.3813 | [30 empty] | 33.4372 | 7523.3813
67 | 0415015 | 材 | 加气混凝土砌块 |  | m3 | 139.5101 | 217.03 | 272.44 | 272.44 | 0 | 38008.12 | 38008.12 | 139.5101 | 225 | 31389.7612 | [30 empty] | 139.5101 | 31389.7612
68 | 0501059 | 材 | 圆木 |  | m3 | 0.085417 | 1426.72 | 1661.1 | 1661.1 | 0 | 141.89 | 141.89 | 0.085417 |  | 0
69 | 0503031 | 材 | 板方材 |  | m3 | 13.5116 | 1672.17 | 2067.8 | 2067.8 | 0 | 27939.22 | 27939.22 | 13.5116 |  | 0
70 | 0503261 | 材 | 垫木 |  | m3 | 0.066404 | 1293.28 | 1293.28 | 1293.28 | 0 | 85.88 | 85.88 | 0.066404 |  | 0
71 | 0533003 | 材 | 竹胶板 |  | m2 | 297.8551 | 41.69 | 41.69 | 41.69 | 0 | 12417.58 | 12417.58 | 297.8551 |  | 0
72 | 0661003 | 材 | 外墙面砖 |  | m2 | 109.3933 | 26.59 | 50.15 | 50.15 | 0 | 5486.07 | 5486.07 | 109.3933 | 50.15 | 5486.0728 | [34 empty] | 109.3933 | 5486.0728
73 | 0662011 | 材 | 防滑地砖 |  | m2 | 14.8393 | 73.13 | 53.55 | 53.55 | 0 | 794.64 | 794.64 | 14.8393 | 73.55 | 1091.4296 | [32 empty] | 14.8393 | 1091.4296
74 | 0701031 | 材 | 成品大理石洗漱台 |  | m2 | 0.5565 | 212.71 | 663 | 663 | 0 | 368.96 | 368.96 | 0.5565 | 663 | 368.9595 | [54 empty] | 0.5565 | 368.9595
75 | 0805005 | 材 | 铝扣板 | 0.8mm厚 | m2 | 114.9575 | 185.47 | 42.5 | 42.5 | 0 | 4885.69 | 4885.69 | 114.9575 | 79 | 9081.6444 | [38 empty] | 114.9575 | 9081.6444
76 | 0831037 | 材 | 轻钢龙骨不上人型(平面)600*600 |  | m2 | 114.394 | 30.16 | 6.2 | 6.2 | 0 | 709.24 | 709.24 | 114.394 | 20.33 | 2325.63 |  |  |  |  | 114.394 | 2325.63
77 | 1101013 | 材 | 涂料粒料 |  | kg | 93.2721 | 10.89 | 6.56 | 6.56 | 0 | 611.87 | 611.87 | 93.2721 | 14.25 | 1329.128 | [40 empty] | 93.2721 | 1329.128
78 | 1101052 | 材 | 内墙涂料 |  | kg | 687.2086 | 1.41 | 4.28 | 4.28 | 0 | 2941.25 | 2941.25 | 687.2086 | 14.25 | 9792.7224 | [40 empty] | 687.2086 | 9792.7224
79 | 1101052 | 材 | 无机涂料 |  | kg | 83.988 | 1.41 | 9.5 | 9.5 | 0 | 797.89 | 797.89 | 83.988 | 14.25 | 1196.8294 | [40 empty] | 83.988 | 1196.8294
80 | 1101069 | 材 | 成品耐水腻子膏 |  | kg | 3262.3838 | 4.21 | 5.7 | 5.7 | 0 | 18595.59 | 18595.59 | 3262.3838 | 13.56 | 44237.9242 | [42 empty] | 3262.3838 | 44237.9242
81 | 1101069 | 材 | 成品腻子膏 |  | kg | 816.9224 | 4.21 | 3.9 | 3.9 | 0 | 3186 | 3186 | 816.9224 | 13.56 | 11077.4679 | [42 empty] | 816.9224 | 11077.4679
82 | 1103021 | 材 | 防火涂料 |  | kg | 22579.85 | 21.59 | 6.84 | 6.84 | 0 | 154446.17 | 154446.17 | 22579.85 | 14.25 | 321762.8625 | [40 empty] | 22579.85 | 321762.8625
83 | 1103141 | 材 | 防锈漆 |  | kg | 184.5334 | 19.66 | 19.67 | 19.67 | 0 | 3629.77 | 3629.77 | 184.5334 | 19.67 | 3629.7711 | [44 empty] | 184.5334 | 3629.7711
84 | 1103241 | 材 | 红丹防锈漆 |  | kg | 27.4176 | 13.88 | 14.25 | 14.25 | 0 | 390.7 | 390.7 | 27.4176 | 19.67 | 539.3042 | [44 empty] | 27.4176 | 539.3042
85 | 1111091 | 材 | 环氧富锌底漆 |  | kg | 238.9335 | 25.14 | 27.08 | 27.08 | 0 | 6470.32 | 6470.32 | 238.9335 | 19.67 | 4699.8227 | [44 empty] | 238.9335 | 4699.8227
86 | 1111711 | 材 | 醇酸磁漆 |  | kg | 35.0784 | 16.46 | 17.58 | 17.58 | 0 | 616.68 | 616.68 | 35.0784 | 19.67 | 689.9921 | [44 empty] | 35.0784 | 689.9921
87 | 1143191 | 材 | 嵌缝料 |  | kg | 13.4169 | 13.3 | 13.3 | 13.3 | 0 | 178.44 | 178.44 | 13.4169 |  | 0
88 | 1145061 | 材 | 稀释剂 |  | kg | 2.3984 | 12.65 | 12.65 | 12.65 | 0 | 30.34 | 30.34 | 2.3984 |  | 0
89 | 1145101 | 材 | 环氧富锌底漆稀释剂 |  | kg | 16.7614 | 32.24 | 32.24 | 32.24 | 0 | 540.39 | 540.39 | 16.7614 |  | 0
90 | 1151006 | 材 | 耐酸瓷板 | 30mm厚 | 块 | 2193.064 | 4.41 | 3.85 | 3.85 | 0 | 8443.3 | 8443.3 | 2193.064 | 4.41 | 9671.4122 | [46 empty] | 2193.064 | 9671.4122
91 | 1155011 | 材 | 石油沥青 | 30# | kg | 883.5059 | 2.99 | 2.93 | 2.93 | 0 | 2588.67 | 2588.67 | 883.5059 |  | 0
92 | 1159081 | 材 | 防水粉 |  | kg | 151.1647 | 2.77 | 2.77 | 2.77 | 0 | 418.73 | 418.73 | 151.1647 |  | 0
93 | 1171003 | 材 | 耐碱网格布 |  | m2 | 117.1603 | 1.73 | 1.91 | 1.91 | 0 | 223.78 | 223.78 | 117.1603 |  | 0
94 | 1203002 | 材 | 油漆溶剂油 |  | kg | 23.964 | 5.98 | 8 | 8 | 0 | 191.71 | 191.71 | 23.964 |  | 0
95 | 1233021 | 材 | 隔离剂 |  | kg | 269.3261 | 3.2 | 3.2 | 3.2 | 0 | 861.84 | 861.84 | 269.3261 |  | 0
96 | 1237001 | 材 | 氧气 |  | m3 | 15.5188 | 5.19 | 5.19 | 5.19 | 0 | 80.54 | 80.54 | 15.5188 |  | 0
97 | 1237007 | 材 | 氧气 |  | m3 | 6 | 5.19 | 5.19 | 5.19 | 0 | 31.14 | 31.14 | 6 |  | 0
98 | 1237062 | 材 | 乙炔气 |  | m3 | 2.64 | 13.83 | 9.75 | 9.75 | 0 | 25.74 | 25.74 | 2.64 |  | 0
99 | 1237072 | 材 | 二氧化碳气体 |  | m3 | 457.3768 | 11.24 | 11.24 | 11.24 | 0 | 5140.92 | 5140.92 | 457.3768 |  | 0
100 | 1241067 | 材 | 108建筑胶 |  | kg | 81.0464 | 3.24 | 3.24 | 3.24 | 0 | 262.59 | 262.59 | 81.0464 |  | 0
101 | 1241081 | 材 | 石材胶 |  | kg | 0.2491 | 16.08 | 16.08 | 16.08 | 0 | 4.01 | 4.01 | 0.2491 |  | 0
102 | 1241491 | 材 | 醇酸稀释剂 |  | kg | 3.7856 | 20.22 | 20.22 | 20.22 | 0 | 76.54 | 76.54 | 3.7856 |  | 0
103 | 1301064 | 材 | 石棉 | 6级 | kg | 42.5392 | 12.9 | 12.9 | 12.9 | 0 | 548.76 | 548.76 | 42.5392 |  | 0
104 | 1313014 | 材 | 玻璃丝布 | δ=0.2mm | m2 | 289.8565 | 10.03 | 10.03 | 10.03 | 0 | 2907.26 | 2907.26 | 289.8565 |  | 0
105 | 1401020 | 材 | 焊接钢管 | φ48*3.5mm | t | 2.0114 | 3383.87 | 3383.87 | 3383.87 | 0 | 6806.31 | 6806.31 | 2.0114 |  | 0
106 | 1401023 | 材 | 焊接钢管 | φ48*3.5mm | kg | 31.6562 | 3.38 | 3.38 | 3.38 | 0 | 107 | 107 | 31.6562 |  | 0
107 | 1431311 | 材 | 塑料管 |  | m | 1461.279 | 3.99 | 3.99 | 3.99 | 0 | 5830.5 | 5830.5 | 1461.279 |  | 0
108 | 1539001 | 材 | 底座 |  | 个 | 10.9143 | 10.95 | 10.95 | 10.95 | 0 | 119.51 | 119.51 | 10.9143 |  | 0
109 | 219 | 材 | 乙炔气 |  | m3 | 5.292 | 9.75 | 9.75 | 9.75 | 0 | 51.6 | 51.6 | 5.292 |  | 0
110 | 2261091 | 材 | 吊杆 |  | kg | 31.557 | 12.63 | 12.63 | 12.63 | 0 | 398.56 | 398.56 | 31.557 |  | 0
111 | 243 | 材 | 氧气 |  | m3 | 12.348 | 2.2 | 5.19 | 5.19 | 0 | 64.09 | 64.09 | 12.348 |  | 0
112 | 2625068 | 材 | 穿墙螺杆 |  | 套 | 65.316 | 7.09 | 7.09 | 7.09 | 0 | 463.09 | 463.09 | 65.316 |  | 0
113 | 3005008 | 材 | 铁件 |  | kg | 2048.8388 | 5.42 | 5.42 | 5.42 | 0 | 11104.71 | 11104.71 | 2.0488 | 3990 | 8174.867 |  |  | 2.0488 | 8174.867
114 | 3113063 | 材 | 胶带 |  | m | 528.0613 | 0.51 | 0.51 | 0.51 | 0 | 269.31 | 269.31 | 528.0613 |  | 0
115 | 3113450 | 材 | 其他材料费 |  | 元 | 7677.3782 | 1 | 1 | 1 | 0 | 7677.38 | 7677.38 | 7677.3782 |  | 0
116 | 3115001 | 材 | 水 |  | m3 | 2222.811 | 3.54 | 3.58 | 3.58 | 0 | 7957.66 | 7957.66 | 2222.811 |  | 0
117 | 3115001-1 | 材 | 水 |  | m3 | 75.1801 | 3.54 | 3.58 | 3.58 | 0 | 269.14 | 269.14 | 75.1801 |  | 0
118 | 3115001-2 | 材 | 水 |  | m3 | 10.7534 | 3.54 | 3.58 | 3.58 | 0 | 38.5 | 38.5 | 10.7534 |  | 0
120 | 3201031 | 材 | 组合钢模板 |  | kg | 533.0724 | 4.19 | 4.8 | 4.8 | 0 | 2558.75 | 2558.75 | 533.0724 |  | 0
121 | 3202006 | 材 | 梁卡具 | 模板用 | kg | 112.3146 | 6.74 | 6.74 | 6.74 | 0 | 757 | 757 | 112.3146 |  | 0
122 | 3202011 | 材 | 回转扣件 |  | 个 | 24.155 | 5.88 | 5.88 | 5.88 | 0 | 142.03 | 142.03 | 24.155 |  | 0
123 | 3203012 | 材 | 支撑钢管及扣件 |  | kg | 530.8096 | 6.95 | 6.9 | 6.9 | 0 | 3662.59 | 3662.59 | 530.8096 |  | 0
124 | 3203014 | 材 | 直角扣件 |  | 个 | 406.7852 | 5.65 | 5.65 | 5.65 | 0 | 2298.34 | 2298.34 | 406.7852 |  | 0
125 | 3203031 | 材 | 木脚手板 |  | m3 | 4.2734 | 1642.89 | 2115 | 2115 | 0 | 9038.2 | 9038.2 | 4.2734 |  | 0
126 | 3203091 | 材 | 对接扣件 |  | 个 | 54.7723 | 5.65 | 5.65 | 5.65 | 0 | 309.46 | 309.46 | 54.7723 |  | 0
127 | 8003001_BC | 材 | 石灰砂浆 | 1:3 | m3 | 2.279 | 182.34 | 297.35 | 297.35 | 0 | 677.67 | 677.67 | 2.279 |  | 0
128 | 8015582 | 材 | 冷底子油 | 30:70 | kg | 175.1243 | 6.55 | 10 | 10 | 0 | 1751.24 | 1751.24 | 175.1243 |  | 0
129 | 8047005 | 材 | 膏粘接剂 |  | kg | 550.7535 | 2.31 | 1.05 | 1.05 | 0 | 578.29 | 578.29 | 550.7535 |  | 0
130 | 9946131 | 材 | 其他材料费 |  | 元 | 17065.1844 | 1 | 1 | 1 | 0 | 17065.18 | 17065.18 | 17065.1844 |  | 0
131 | BC00070 | 材 | 吊装夹具 |  | 套 | 4.166 | 245.5 | 245.5 | 245.5 | 0 | 1022.76 | 1022.76 | 4.166 |  | 0
132 | BC00208 | 材 | 硬垫木 |  | m3 | 2.8109 | 1377.48 | 1377.48 | 1377.48 | 0 | 3871.98 | 3871.98 | 2.8109 |  | 0
133 | BC0310F | 材 | 砂砾 |  | m3 | 903.276 | 92.31 | 132.79 | 132.79 | 0 | 119946.02 | 119946.02 | 903.276 | 90 | 81294.84 | [16 empty] | 903.276 | 81294.84
134 | BC0365F | 材 | 水泥砂浆M15 |  | m3 | 0.13829 | 203.8 | 406.1 | 406.1 | 0 | 56.16 | 56.16 | 0.13829 |  | 0
135 | BC990008 | 材 | 干混砌筑砂浆M10 |  | m3 | 35.4574 | 955.75 | 399.21 | 399.21 | 0 | 14154.96 | 14154.96 | 35.4574 | 500 | 17728.715 | [10 empty] | 35.4574 | 17728.715
136 | BC990008 | 材 | 干混砌筑砂浆M5 |  | m3 | 88.0755 | 955.75 | 399.21 | 399.21 | 0 | 35160.62 | 35160.62 | 88.0755 | 500 | 44037.7545 | [10 empty] | 88.0755 | 44037.7545
137 | BC990008 | 材 | 干混抹灰砂浆M20 |  | m3 | 11.5375 | 955.75 | 406.1 | 406.1 | 0 | 4685.38 | 4685.38 | 11.5375 | 500 | 5768.755 | [10 empty] | 11.5375 | 5768.755
138 | BC990008 | 材 | 干混抹灰砂浆M15 |  | m3 | 14.001 | 955.75 | 406.1 | 406.1 | 0 | 5685.8 | 5685.8 | 14.001 | 500 | 7000.4905 | [10 empty] | 14.001 | 7000.4905
139 | BC990008 | 材 | 干混地面砂浆M20 |  | m3 | 29.7553 | 955.75 | 399.21 | 399.21 | 0 | 11878.61 | 11878.61 | 29.7553 | 500 | 14877.651 | [10 empty] | 29.7553 | 14877.651
140 | BC990008 | 材 | 干混地面砂浆M15 |  | m3 | 10.7822 | 955.75 | 399.21 | 399.21 | 0 | 4304.36 | 4304.36 | 10.7822 | 500 | 5391.0915 | [10 empty] | 10.7822 | 5391.0915
141 | BC990008 | 材 | 聚合物水泥砂浆 |  | m3 | 3.2603 | 955.75 | 289.09 | 289.09 | 0 | 942.51 | 942.51 | 3.2603 | 500 | 1630.14 | [10 empty] | 3.2603 | 1630.14
142 | BC990008 | 材 | 干混抹灰砂浆M5 |  | m3 | 2.4534 | 955.75 | 399.21 | 399.21 | 0 | 979.41 | 979.41 | 2.4534 | 500 | 1226.68 | [10 empty] | 2.4534 | 1226.68
143 | BJ00034 | 材 | 电动扭力扳手 |  | 台 | 64.32 | 64.85 | 64.85 | 64.85 | 0 | 4171.15 | 4171.15 | 64.32 |  | 0
144 | C00009 | 材 | 枕木 |  | m3 | 0.16 | 1691.02 | 2371.6 | 2371.6 | 0 | 379.46 | 379.46 | 0.16 |  | 0
145 | C00013 | 材 | 镀锌铁丝 |  | kg | 10 | 3.67 | 3.67 | 3.67 | 0 | 36.7 | 36.7 | 10 |  | 0
146 | C00016 | 材 | 橡胶板 |  | m2 | 0.78 | 6.34 | 6.34 | 6.34 | 0 | 4.95 | 4.95 | 0.78 |  | 0
147 | C00048 | 材 | 电 |  | kw·h | 286.9692 | 0.67 | 0.75 | 0.75 | 0 | 215.23 | 215.23 | 286.9692 |  | 0
148 | C00049 | 材 | 沥青麻筋 |  | kg | 0.41493 | 3.29 | 13 | 13 | 0 | 5.39 | 5.39 | 0.41493 |  | 0
149 | C00076 | 材 | 钢模板 |  | kg | 159.0164 | 5.32 | 5.32 | 5.32 | 0 | 845.97 | 845.97 | 159.0164 |  | 0
150 | C00078 | 材 | 塑料薄膜 |  | m2 | 71.896 | 0.3 | 0.3 | 0.3 | 0 | 21.57 | 21.57 | 71.896 |  | 0
151 | C00112 | 材 | 成品预制混凝土路沿石C30 | 700*240*1000mm | m | 279.3458 | 41.5 | 49.5 | 49.5 | 0 | 13827.62 | 13827.62 | 279.3458 | 49.5 | 13827.6171 | [58 empty] | 279.3458 | 13827.6171
152 | C00154 | 材 | 环氧树脂 |  | kg | 40.1979 | 16.29 | 16.29 | 16.29 | 0 | 654.82 | 654.82 | 40.1979 |  | 0
153 | C00186 | 材 | 膨胀螺栓 | M10 | 10套 | 128.6334 | 11.04 | 11.04 | 11.04 | 0 | 1420.11 | 1420.11 | 128.6334 |  | 0
154 | C00275 | 材 | 脚手架钢管底座 |  | 个 | 0.98554 | 14.32 | 14.32 | 14.32 | 0 | 14.11 | 14.11 | 0.98554 |  | 0
155 | C00282 | 材 | 安全网 |  | m2 | 11.0052 | 11.07 | 11.07 | 11.07 | 0 | 121.83 | 121.83 | 11.0052 |  | 0
156 | C00402 | 材 | 扣件 |  | 个 | 8.993 | 5.65 | 5.65 | 5.65 | 0 | 50.81 | 50.81 | 8.993 |  | 0
157 | C00640 | 材 | 水泥砂浆M7.5 |  | m3 | 0.45889 | 175.26 | 399.21 | 399.21 | 0 | 183.2 | 183.2 | 0.45889 |  | 0
158 | C00673 | 材 | 丙酮 |  | kg | 0.62434 | 27.88 | 27.88 | 27.88 | 0 | 17.41 | 17.41 | 0.62434 |  | 0
159 | C00674 | 材 | 粘接胶 |  | kg | 0.43432 | 8.3 | 8.3 | 8.3 | 0 | 3.6 | 3.6 | 0.43432 |  | 0
160 | C00766 | 材 | 建筑油膏 |  | kg | 234.7545 | 2.42 | 2.42 | 2.42 | 0 | 568.11 | 568.11 | 234.7545 |  | 0
161 | C01024 | 材 | 煤焦沥青漆 | L01-17 | kg | 6.9561 | 13.11 | 13.11 | 13.11 | 0 | 91.19 | 91.19 | 6.9561 | 19.67 | 136.8269 | [44 empty] | 6.9561 | 136.8269
162 | C01751 | 材 | 竹脚手板 |  | m2 | 20.9837 | 28.63 | 29 | 29 | 0 | 608.53 | 608.53 | 20.9837 |  | 0
163 | C01752 | 材 | 脚手架钢管 | φ48 | t | 0.086234 | 5558.84 | 4822.2 | 4822.2 | 0 | 415.84 | 415.84 | 0.086234 |  | 0
164 | C620609 | 材 | 卵石 | 5～32 | m3 | 119.4205 | 116.61 | 131.32 | 131.32 | 0 | 15682.3 | 15682.3 | 119.4205 | 190 | 22689.8921 | [18 empty] | 119.4205 | 22689.8921
165 | CLFTZ | 材 | 材料费调整 |  | 元 | 184.0288 | 1 | 1 | 1 | 0 | 184.03 | 184.03 | 184.0288 |  | 0
166 | SZ0090F | 材 | 水泥 | 32.5 | t | 121.2208 | 290.23 | 341.49 | 341.49 | 0 | 41395.68 | 41395.68 | 121.2208 | 360 | 43639.4736 | [14 empty] | 121.2208 | 43639.4736
167 | SZ1350F | 材 | 生石灰 |  | t | 43.056 | 240.21 | 240.21 | 240.21 | 0 | 10342.48 | 10342.48 | 43.056 | 310 | 13347.36 | [22 empty] | 43.056 | 13347.36
168 | SZ2450F | 材 | 脱模剂 |  | kg | 33.8654 | 1.62 | 1.62 | 1.62 | 0 | 54.86 | 54.86 | 33.8654 |  | 0
169 | SZ8650F | 材 | 木柴 |  | kg | 236.9791 | 0.78 | 0.78 | 0.78 | 0 | 184.84 | 184.84 | 236.9791 |  | 0
170 | X0341251 | 材 | 低合金钢焊条E43系列 |  | kg | 658.8517 | 5.15 | 5.15 | 5.15 | 0 | 3393.09 | 3393.09 | 658.8517 |  | 0
171 | 0355154-1 | 主 | 钢丝网 |  | m2 | 145.6875 | 4.97 | 4.97 | 4.97 | 0 | 724.07 | 724.07 | 145.6875 | 0 | 0
172 | 3001421 | 主 | 成品钢爬梯 |  | t | 3 | 8330 | 8330 | 8330 | 0 | 24990 | 24990 | 3 | 8330 | 24990 |  |  | 3 | 24990
173 | 8047001 | 主 | 商品混凝土 | C20 | m3 | 150.8137 | 444.65 | 444.65 | 444.65 | 0 | 67059.33 | 67059.33 | 150.8137 | 445 | 67112.1107 | [8 empty] | 150.8137 | 67112.1107
174 | 8047001 | 主 | 商品混凝土 | C15 | m3 | 286.3375 | 435.87 | 435.87 | 435.87 | 0 | 124805.91 | 124805.91 | 286.3375 | 435 | 124556.7951 | [8 empty] | 286.3375 | 124556.7951
175 | 8047001 | 主 | 商品混凝土 | C35P6 | m3 | 459.423 | 510.95 | 510.95 | 510.95 | 0 | 234742.2 | 234742.2 | 459.423 | 515 | 236602.8605 | [8 empty] | 459.423 | 236602.8605
176 | 8047001 | 主 | 商品混凝土 | C25 | m3 | 420.4001 | 454.4 | 454.4 | 454.4 | 0 | 191029.82 | 191029.82 | 420.4001 | 455 | 191282.0614 | [8 empty] | 420.4001 | 191282.0614
177 | 8047001 | 主 | 商品细石混凝土 | C20 | m3 | 156.8244 | 444.65 | 444.65 | 444.65 | 0 | 69731.97 | 69731.97 | 156.8244 | 435 | 68218.6153 | [8 empty] | 156.8244 | 68218.6153
178 | 8047001 | 主 | 商品微膨胀细石混凝土 | C35 | m3 | 10.6794 | 482.68 | 482.68 | 482.68 | 0 | 5154.73 | 5154.73 | 10.6794 | 515 | 5499.891 | [8 empty] | 10.6794 | 5499.891
179 | 8047001 | 主 | 商品混凝土 | C35P8 | m3 | 162.9165 | 510.95 | 510.95 | 510.95 | 0 | 83242.21 | 83242.21 | 162.9165 | 515 | 83902.0181 | [8 empty] | 162.9165 | 83902.0181
180 | 8047001 | 主 | 商品混凝土 | C35 | m3 | 20.654 | 482.68 | 482.68 | 482.68 | 0 | 9969.27 | 9969.27 | 20.654 | 485 | 10017.19 | [8 empty] | 20.654 | 10017.19
181 | 8047001 | 主 | 商品混凝土 | C30 | m3 | 7.5281 | 464.15 | 464.15 | 464.15 | 0 | 3494.16 | 3494.16 | 7.5281 | 465 | 3500.5628 | [8 empty] | 7.5281 | 3500.5628
182 | B3001001 | 主 | 成品钢拉条 |  | t | 2.139 | 6566 | 6566 | 6566 | 0 | 14044.67 | 14044.67 | 2.139 | 6500 | 13903.5 |  |  | 2.139 | 13903.5
183 | B3001001 | 主 | 成品钢撑杆 |  | t | 10.884 | 6311.2 | 6311.2 | 6311.2 | 0 | 68691.1 | 68691.1 | 10.884 | 6500 | 70746 |  |  | 10.884 | 70746
184 | B3001001 | 主 | 成品镀锌钢檩条 |  | t | 64.401 | 7644 | 7644 | 7644 | 0 | 492281.24 | 492281.24 | 64.401 | 6500 | 418606.5 |  |  | 64.401 | 418606.5
185 | B3001001 | 主 | 成品钢支撑 |  | t | 1.536 | 6076 | 6076 | 6076 | 0 | 9332.74 | 9332.74 | 1.536 | 6500 | 9984 |  |  | 1.536 | 9984
186 | C00047 | 主 | 商品混凝土 | C20 | m3 | 43.0848 | 444.65 | 444.65 | 444.65 | 0 | 19157.66 | 19157.66 | 43.0848 | 445 | 19172.736 | [8 empty] | 43.0848 | 19172.736
187 | C00075 | 主 | 商品混凝土 | C25 | m3 | 602.6042 | 454.4 | 454.4 | 454.4 | 0 | 273823.35 | 273823.35 | 602.6042 | 455 | 274184.911 | [8 empty] | 602.6042 | 274184.911
188 | C00084 | 主 | 成品型材钢柱 |  | t | 43.802 | 6566 | 6566 | 6566 | 0 | 287603.93 | 287603.93 | 43.802 | 6500 | 284713 |  |  | 43.802 | 284713
189 | C00085 | 主 | 成品型材钢梁 |  | t | 68.431 | 6487.6 | 6487.6 | 6487.6 | 0 | 443952.96 | 443952.96 | 68.431 | 6500 | 444801.5 |  |  | 68.431 | 444801.5
190 | C00093 | 主 | 成品零星钢构件 |  | t | 14.108 | 6272 | 6272 | 6272 | 0 | 88485.38 | 88485.38 | 14.108 | 6500 | 91702 |  |  | 14.108 | 91702
191 | C00111 | 主 | 商品混凝土 | C15 | m3 | 19.8752 | 435.87 | 435.87 | 435.87 | 0 | 8663 | 8663 | 19.8752 | 435 | 8645.705 | [8 empty] | 19.8752 | 8645.705
192 | C00185 | 主 | 成品橡胶减速挡 |  | m | 23.0886 | 45.1 | 45.1 | 45.1 | 0 | 1041.3 | 1041.3 | 23.0886 | 45 | 1038.987 | [60 empty] | 23.0886 | 1038.987
193 | C00305 | 主 | 预拌混凝土 | C25 | m3 | 1.2235 | 454.4 | 454.4 | 454.4 | 0 | 555.95 | 555.95 | 1.2235 | 445 | 544.449 | [8 empty] | 1.2235 | 544.449
194 | C00305 | 主 | 商品混凝土 | C20 | m3 | 6.4914 | 444.65 | 444.65 | 444.65 | 0 | 2886.39 | 2886.39 | 6.4914 | 445 | 2888.665 | [8 empty] | 6.4914 | 2888.665
195 | C00645 | 主 | 1.2米成品钢筋混凝土涵管III级 |  | m | 65.65 | 344 | 344 | 344 | 0 | 22583.6 | 22583.6 | 65.65 | 1300 | 85345 | [50 empty] | 65.65 | 85345
196 | C00671 | 主 | 成品PVC泄水管 | φ75mm | m | 30 | 25.61 | 25.61 | 25.61 | 0 | 768.3 | 768.3 | 30 |  | 0
197 | C01034 | 主 | 成品铸铁篦子 | 600mm*1100mm | 套 | 1 | 461.48 | 461.48 | 461.48 | 0 | 461.48 | 461.48 | 1 | 461.48 | 461.48 | [62 empty] | 1 | 461.48
198 | XB00042 | 主 | 高强度摩擦型螺栓 | 10.9S | 套 | 979.2 | 7.95 | 7.95 | 7.95 | 0 | 7784.64 | 7784.64 | 979.2 |  | 0
| 11050171工程 |  | 合计 | [11 empty] | 3785331.7997 | 77.3066 | 316184.1821 | 211.5541 | 1372426.4497 | 114.394 | 2325.63 | 0 | 0 | 2348.8558 | 1096128.571 | 195.3226 | 97661.2775 | 0 | 0 | 186.1596 | 67020.9291 | 1063.4042 | 100851.0239 | 475.3375 | 65458.5229 | 0 | 0 | 211.3185 | 65314.0501 | 5921.6777 | 1125.1188 | 33.2403 | 22603.4224 | 16.2991 | 13854.2257 | 172.9473 | 38913.1425 | 14.8393 | 1091.4296 | 109.3933 | 5486.0728 | 0 | 0 | 114.9575 | 9081.6444 | 23444.3188 | 334081.5423 | 4079.3062 | 55315.3922 | 492.919 | 9695.7171 | 2193.064 | 9671.4122 | 0 | 0 | 65.65 | 85345 | 0 | 0 | 0.5565 | 368.9595 | 0 | 0 | 279.3458 | 13827.6171 | 23.0886 | 1038.987 | 1 | 461.48 | 0 | 0
13 | 0100012 | 材 | 型钢 | (综合) | t | 0.40736 | 3354.95 | 3728.86 | 3728.86 | 0 | 1518.98 | 1518.98 | 0.40736 | 3990 | 1625.3584 |  |  | 0.40736 | 1625.3584
14 | 01001 | 材 | 锯材 |  | m3 | 0.52 | 1098.63 | 2069.78 | 2069.78 | 0 | 1076.29 | 1076.29 | 0.52 |  | 0
15 | 0101023 | 材 | 钢筋 | HRB400 直径φ25mm | t | 9.8397 | 3457.44 | 3361.09 | 3361.09 | 0 | 33072.27 | 33072.27 | 9.8397 | 4090 | 40244.5571 | 9.8397 | 40244.5571
16 | 0101023 | 材 | 钢筋 | HRB400 直径φ22mm | t | 5.3251 | 3457.44 | 3361.09 | 3361.09 | 0 | 17898.06 | 17898.06 | 5.3251 | 4090 | 21779.5567 | 5.3251 | 21779.5567
17 | 0101023 | 材 | 钢筋 | HRB400 直径φ20mm | t | 4.8697 | 3457.44 | 3361.09 | 3361.09 | 0 | 16367.42 | 16367.42 | 4.8697 | 4090 | 19916.9708 | 4.8697 | 19916.9708
18 | 0101023 | 材 | 钢筋 | HRB400 直径φ18mm | t | 5.204 | 3457.44 | 3361.09 | 3361.09 | 0 | 17491.05 | 17491.05 | 5.204 | 4090 | 21284.2782 | 5.204 | 21284.2782
19 | 0101023 | 材 | 钢筋 | HRB400 直径φ16mm | t | 6.7648 | 3457.44 | 3361.09 | 3361.09 | 0 | 22736.97 | 22736.97 | 6.7648 | 4090 | 27667.8684 | 6.7648 | 27667.8684
20 | 0101023 | 材 | 钢筋 | HRB400 直径φ14mm | t | 6.9831 | 3457.44 | 3482.49 | 3482.49 | 0 | 24318.73 | 24318.73 | 6.9831 | 4090 | 28561.0631 | 6.9831 | 28561.0631
21 | 0101023 | 材 | 钢筋 | HRB400 直径φ12mm | t | 14.5148 | 3457.44 | 3482.49 | 3482.49 | 0 | 50547.79 | 50547.79 | 14.5148 | 4090 | 59365.6956 | 14.5148 | 59365.6956
22 | 0101023 | 材 | 钢筋 | HRB400 直径φ10mm | t | 7.8639 | 3457.44 | 3525.9 | 3525.9 | 0 | 27727.43 | 27727.43 | 7.8639 | 4090 | 32163.4737 | 7.8639 | 32163.4737
23 | 0101023 | 材 | 钢筋 | HRB400 直径φ8mm | t | 17.5464 | 3457.44 | 3525.9 | 3525.9 | 0 | 61866.69 | 61866.69 | 17.5464 | 4090 | 71764.592 | 17.5464 | 71764.592
24 | 0101023 | 材 | 钢筋 | HRB400 直径φ6mm | t | 0.53199 | 3457.44 | 3525.9 | 3525.9 | 0 | 1875.74 | 1875.74 | 0.53199 | 4090 | 2175.8391 | 0.53199 | 2175.8391
25 | 0101023 | 材 | 钢筋 | Ⅲ级 | t | 0.54008 | 3457.44 | 3525.9 | 3525.9 | 0 | 1904.27 | 1904.27 | 0.54008 | 4090 | 2208.9272 | 0.54008 | 2208.9272
26 | 0101100 | 材 | 钢筋 | HPB300 φ6～10 | kg | 122.4 | 3.23 | 3.61 | 3.61 | 0 | 441.86 | 441.86 | 0.1224 | 4090 | 500.616 | 0.1224 | 500.616
27 | 0105023 | 材 | 钢丝绳 | φ9mm | kg | 11.8642 | 5.37 | 6.82 | 6.82 | 0 | 80.91 | 80.91 | 11.8642 |  | 0
28 | 0105024 | 材 | 钢丝绳 | Φ12.5mm | kg | 55.4249 | 5.37 | 6.41 | 6.41 | 0 | 355.27 | 355.27 | 55.4249 |  | 0
29 | 0109057 | 材 | 圆钢 |  | t | 0.039685 | 3383.87 | 3608.57 | 3608.57 | 0 | 143.21 | 143.21 | 0.039685 | 4090 | 162.3116 | 0.039685 | 162.3116
30 | 0109078 | 材 | 钢筋 | HPB300 直径φ4mm | t | 0.013908 | 3199.97 | 3608.57 | 3608.57 | 0 | 50.19 | 50.19 | 0.013908 | 4090 | 56.8837 | 0.013908 | 56.8837
31 | 0109079 | 材 | 钢筋 | HPB300 直径φ8mm | t | 4.5229 | 3310.32 | 3608.57 | 3608.57 | 0 | 16321.38 | 16321.38 | 4.5229 | 4090 | 18498.8655 | 4.5229 | 18498.8655
32 | 0109079 | 材 | 钢筋 | HPB300 直径φ6mm | t | 1.4925 | 3310.32 | 3608.57 | 3608.57 | 0 | 5385.68 | 5385.68 | 1.4925 | 4090 | 6104.2023 | 1.4925 | 6104.2023
33 | 0121071 | 材 | 角钢 |  | kg | 161.8219 | 3.1 | 3.1 | 3.1 | 0 | 501.65 | 501.65 | 0.16182 | 3990 | 645.6695 |  |  | 0.16182 | 645.6695
34 | 0129011 | 材 | 热轧薄钢板 | δ3.0 | m2 | 5.1623 | 83.16 | 83.16 | 83.16 | 0 | 429.3 | 429.3 | 5.1623 | 83.16 | 429.2956 | [6 empty] | 5.1623 | 429.2956
35 | 016 | 材 | 结构植筋胶 |  | L | 632.5264 | 104.7 | 104.7 | 104.7 | 0 | 66225.51 | 66225.51 | 632.5264 |  | 0
36 | 0201328 | 材 | 塑胶面层 | 厚9mm | m2 | 682.264 | 136.49 | 76.33 | 76.33 | 0 | 52077.21 | 52077.21 | 682.264 | 76.33 | 52077.2111 | [52 empty] | 682.264 | 52077.2111
37 | 0219132 | 材 | 水性界面剂 | 厚2mm | kg | 62.024 | 4.3 | 4.3 | 4.3 | 0 | 266.7 | 266.7 | 62.024 |  | 0
38 | 0227010 | 材 | 棉纱头 |  | kg | 57.1493 | 10.75 | 10.75 | 10.75 | 0 | 614.35 | 614.35 | 57.1493 |  | 0
39 | 0233021 | 材 | 草袋片 |  | 片 | 781.682 | 11.41 | 11.41 | 11.41 | 0 | 8918.99 | 8918.99 | 781.682 |  | 0
40 | 0235046 | 材 | 双面强力弹性胶带 |  | m | 38.6518 | 0.98 | 0.98 | 0.98 | 0 | 37.88 | 37.88 | 38.6518 |  | 0
41 | 0235061 | 材 | 白布 |  | m2 | 0.19319 | 6.83 | 6.83 | 6.83 | 0 | 1.32 | 1.32 | 0.19319 |  | 0
42 | 0235065 | 材 | 安全网 | 尼龙3000*6000mm | m2 | 148.7393 | 12.48 | 12.48 | 12.48 | 0 | 1856.27 | 1856.27 | 148.7393 |  | 0
43 | 0235075 | 材 | 草袋 |  | m2 | 12.76 | 1.95 | 1.95 | 1.95 | 0 | 24.88 | 24.88 | 12.76 |  | 0
44 | 0235080 | 材 | 防潮垫 |  | m2 | 1499.0535 | 4.88 | 4.88 | 4.88 | 0 | 7315.38 | 7315.38 | 1499.0535 |  | 0
45 | 028 | 材 | 碳纤维布 |  | m2 | 18.491 | 148.33 | 123.25 | 123.25 | 0 | 2279.02 | 2279.02 | 18.491 |  | 0
46 | 029 | 材 | 粘碳纤维胶 |  | kg | 25.215 | 52.35 | 52.35 | 52.35 | 0 | 1320.01 | 1320.01 | 25.215 |  | 0
47 | 030 | 材 | 找平胶 |  | kg | 20.172 | 34.9 | 34.9 | 34.9 | 0 | 704 | 704 | 20.172 |  | 0
48 | 0301041 | 材 | 铝拉铆钉 | (综合) | 10个 | 0.50653 | 1.11 | 1.11 | 1.11 | 0 | 0.56 | 0.56 | 0.50653 |  | 0
49 | 0301081 | 材 | 铁钉 |  | kg | 28.0043 | 5.15 | 5.15 | 5.15 | 0 | 144.22 | 144.22 | 28.0043 |  | 0
50 | 0305281 | 材 | 六角螺栓带螺母、垫圈（综合） |  | kg | 6.3847 | 4.41 | 4.41 | 4.41 | 0 | 28.16 | 28.16 | 6.3847 |  | 0
51 | 0307092 | 材 | 膨胀螺栓 | M16 | 套 | 273.8354 | 1.44 | 1.44 | 1.44 | 0 | 394.32 | 394.32 | 273.8354 |  | 0
52 | 0307143 | 材 | 膨胀螺栓 | M8*75 | 套 | 240.4136 | 0.52 | 0.52 | 0.52 | 0 | 125.02 | 125.02 | 240.4136 |  | 0
53 | 0307162 | 材 | 膨胀螺栓 | M8*80 | 套 | 525.9213 | 0.52 | 0.52 | 0.52 | 0 | 273.48 | 273.48 | 525.9213 |  | 0
54 | 0321051 | 材 | 砂轮片 | φ400 | 片 | 0.68833 | 10.77 | 10.77 | 10.77 | 0 | 7.41 | 7.41 | 0.68833 |  | 0
55 | 0327001 | 材 | 木砂纸 |  | 张 | 16.9581 | 0.59 | 0.59 | 0.59 | 0 | 10.01 | 10.01 | 16.9581 |  | 0
56 | 033 | 材 | 灌缝胶 |  | kg | 9.9 | 52.35 | 52.35 | 52.35 | 0 | 518.27 | 518.27 | 9.9 |  | 0
57 | 0341159 | 材 | 电焊条 |  | kg | 850.7958 | 3.31 | 3.31 | 3.31 | 0 | 2816.13 | 2816.13 | 850.7958 |  | 0
58 | 0343011 | 材 | 焊丝 | Φ3.2 | kg | 55.5882 | 6.82 | 6.82 | 6.82 | 0 | 379.11 | 379.11 | 55.5882 |  | 0
59 | 035 | 材 | 注射器 |  | 个 | 33 | 34.9 | 34.9 | 34.9 | 0 | 1151.7 | 1151.7 | 33 |  | 0
60 | 0351043 | 材 | 铁钉 | <φ70 | kg | 194.774 | 5.15 | 5.15 | 5.15 | 0 | 1003.09 | 1003.09 | 194.774 |  | 0
61 | 0351045 | 材 | 钢钉 |  | kg | 3.5457 | 5.15 | 5.15 | 5.15 | 0 | 18.26 | 18.26 | 3.5457 |  | 0
62 | 0357004 | 材 | 镀锌铁丝 | 8# | kg | 528.612 | 4.19 | 4.19 | 4.19 | 0 | 2214.88 | 2214.88 | 528.612 |  | 0
63 | 0357008 | 材 | 镀锌铁丝 | 12# | kg | 205.8217 | 4.28 | 4.28 | 4.28 | 0 | 880.92 | 880.92 | 205.8217 |  | 0
64 | 0357020 | 材 | 镀锌铁丝 | 22# | kg | 593.6854 | 5.08 | 5.08 | 5.08 | 0 | 3015.92 | 3015.92 | 593.6854 |  | 0
65 | 0363023 | 材 | 自攻螺丝 | 6×30 | 百个 | 2.1881 | 3 | 3 | 3 | 0 | 6.56 | 6.56 | 2.1881 |  | 0
66 | 0363023 | 材 | 自攻螺丝 | 6*30 | 个 | 1516.1322 | 0.03 | 0.03 | 0.03 | 0 | 45.48 | 45.48 | 1516.1322 |  | 0
67 | 0363039 | 材 | 镀锌螺丝 |  | 百个 | 3.6553 | 20.6 | 20.6 | 20.6 | 0 | 75.3 | 75.3 | 3.6553 |  | 0
68 | 0363091 | 材 | 零星卡具 |  | kg | 505.6015 | 5.15 | 5.15 | 5.15 | 0 | 2603.85 | 2603.85 | 505.6015 |  | 0
69 | 0365039 | 材 | 射钉 |  | 百个 | 8.0911 | 22.07 | 22.07 | 22.07 | 0 | 178.57 | 178.57 | 8.0911 |  | 0
70 | 0365111 | 材 | 合金钢钻头 |  | 个 | 7.5113 | 10.77 | 10.77 | 10.77 | 0 | 80.9 | 80.9 | 7.5113 |  | 0
71 | 0365291 | 材 | 石料切割锯片 |  | 片 | 177.253 | 26.49 | 26.49 | 26.49 | 0 | 4695.43 | 4695.43 | 177.253 |  | 0
72 | 0401007 | 材 | 白水泥 |  | kg | 298.4823 | 0.78 | 0.51 | 0.51 | 0 | 152.23 | 152.23 | 0.29848 | 550 | 164.1653 | [14 empty] | 0.29848 | 164.1653
73 | 0401008 | 材 | 普通硅酸盐水泥 | 32.5 | kg | 39567.5017 | 0.29 | 0.34 | 0.34 | 0 | 13452.95 | 13452.95 | 39.5675 | 360 | 14244.3006 | [14 empty] | 39.5675 | 14244.3006
74 | 0401072 | 材 | 普通硅酸盐水泥 | 42.5 | kg | 1316.8736 | 0.33 | 0.41 | 0.41 | 0 | 539.92 | 539.92 | 1.3169 | 435 | 572.84 | [14 empty] | 1.3169 | 572.84
75 | 0403003 | 材 | 砂 |  | m3 | 106.8247 | 92.31 | 123.28 | 123.28 | 0 | 13169.34 | 13169.34 | 106.8247 | 130 | 13887.2064 | [16 empty] | 106.8247 | 13887.2064
76 | 0403010 | 材 | 中砂 |  | m3 | 2.8217 | 92.31 | 130.54 | 130.54 | 0 | 368.34 | 368.34 | 2.8217 | 130 | 366.8204 | [16 empty] | 2.8217 | 366.8204
77 | 0403051 | 材 | 粗砂 |  | m3 | 2.4786 | 92.31 | 133.87 | 133.87 | 0 | 331.81 | 331.81 | 2.4786 | 130 | 322.2167 | [16 empty] | 2.4786 | 322.2167
78 | 0405002 | 材 | 卵石 | 5~32 | m3 | 33.7152 | 82.6 | 131.32 | 131.32 | 0 | 4427.48 | 4427.48 | 33.7152 | 190 | 6405.8831 | [18 empty] | 33.7152 | 6405.8831
79 | 0405081 | 材 | 米石 |  | m3 | 1.3681 | 82.6 | 131.12 | 131.12 | 0 | 179.39 | 179.39 | 1.3681 | 212 | 290.0467 | [18 empty] | 1.3681 | 290.0467
80 | 0405215 | 材 | 砂砾 | 5～80 | m3 | 111.7303 | 76.7 | 132.79 | 132.79 | 0 | 14836.67 | 14836.67 | 111.7303 | 90 | 10055.7265 | [16 empty] | 111.7303 | 10055.7265
81 | 0405216-1 | 材 | 卵石 |  | m3 | 4.6919 | 116.61 | 131.32 | 131.32 | 0 | 616.14 | 616.14 | 4.6919 | 190 | 891.4542 | [18 empty] | 4.6919 | 891.4542
82 | 0407021 | 材 | 陶粒 |  | m3 | 26.7451 | 106.89 | 141.12 | 141.12 | 0 | 3774.26 | 3774.26 | 26.7451 | 359 | 9601.4769 | [20 empty] | 26.7451 | 9601.4769
83 | 0409008 | 材 | 普通土 |  | m3 | 331.0962 | 17.49 | 32.34 | 32.34 | 0 | 10707.65 | 10707.65 | 331.0962 |  | 0
84 | 0409021 | 材 | 生石灰 |  | kg | 77735.6214 | 0.24 | 0.24 | 0.24 | 0 | 18656.55 | 18656.55 | 77.7356 | 310 | 24098.0426 | [22 empty] | 77.7356 | 24098.0426
85 | 0409067 | 材 | 生石灰粉 |  | kg | 470.5595 | 0.24 | 0.24 | 0.24 | 0 | 112.93 | 112.93 | 0.47056 | 310 | 145.8734 | [22 empty] | 0.47056 | 145.8734
86 | 0409113 | 材 | 石灰膏 |  | kg | 1569.838 | 0.24 | 0.24 | 0.24 | 0 | 376.76 | 376.76 | 1.5698 | 260 | 408.1579 | [22 empty] | 1.5698 | 408.1579
87 | 0409211 | 材 | 羧甲基纤维素 |  | kg | 6.4398 | 7.65 | 7.65 | 7.65 | 0 | 49.26 | 49.26 | 6.4398 |  | 0
88 | 0409321 | 材 | 石膏粉 |  | kg | 2.2003 | 0.66 | 0.66 | 0.66 | 0 | 1.45 | 1.45 | 2.2003 |  | 0
89 | 0409392 | 材 | 粉煤灰 |  | kg | 374.6004 | 0.22 | 0.22 | 0.22 | 0 | 82.41 | 82.41 | 374.6004 | 0.19 | 71.1741 | [24 empty] | 374.6004 | 71.1741
90 | 0413001 | 材 | 标准砖 | 240*115*53 | 千块 | 49.6992 | 432.34 | 691.88 | 691.88 | 0 | 34385.87 | 34385.87 | 49.6992 | 680 | 33795.4397 | [26 empty] | 49.6992 | 33795.4397
91 | 0413001 | 材 | MU15页岩实心砖 |  | 千块 | 4.7751 | 432.34 | 691.88 | 691.88 | 0 | 3303.81 | 3303.81 | 4.7751 | 680 | 3247.0843 | [26 empty] | 4.7751 | 3247.0843
92 | 0415015 | 材 | 加气混凝土砌块 |  | m3 | 36.2068 | 217.03 | 272.44 | 272.44 | 0 | 9864.18 | 9864.18 | 36.2068 | 225 | 8146.53 | [30 empty] | 36.2068 | 8146.53
93 | 0415015 | 材 | MU5小型混凝土空心砌块 |  | m3 | 2.4951 | 217.03 | 212.66 | 212.66 | 0 | 530.61 | 530.61 | 2.4951 | 539 | 1344.8724 | [30 empty] | 2.4951 | 1344.8724
94 | 0415015 | 材 | 加气混凝土块 |  | m3 | 6.9503 | 217.03 | 272.44 | 272.44 | 0 | 1893.53 | 1893.53 | 6.9503 | 275 | 1911.3273 | [30 empty] | 6.9503 | 1911.3273
95 | 0501059 | 材 | 圆木 |  | m3 | 0.09823 | 1426.72 | 1661.1 | 1661.1 | 0 | 163.17 | 163.17 | 0.09823 |  | 0
96 | 0503031 | 材 | 板方材 |  | m3 | 9.2615 | 1672.17 | 2067.8 | 2067.8 | 0 | 19150.99 | 19150.99 | 9.2615 |  | 0
97 | 0503261 | 材 | 垫木 |  | m3 | 0.088188 | 1293.28 | 1293.28 | 1293.28 | 0 | 114.05 | 114.05 | 0.088188 |  | 0
98 | 0525021 | 材 | 木砖 |  | m3 | 0.92863 | 2632.94 | 2632.94 | 2632.94 | 0 | 2445.03 | 2445.03 | 0.92863 |  | 0
99 | 0533003 | 材 | 竹胶板 |  | m2 | 512.2902 | 41.69 | 41.69 | 41.69 | 0 | 21357.38 | 21357.38 | 512.2902 |  | 0
100 | 0640G | 材 | 草袋 |  | m2 | 309.6 | 2.91 | 1.95 | 1.95 | 0 | 603.72 | 603.72 | 309.6 |  | 0
101 | 0655024 | 材 | 镀铝膜面镜 | 4mm厚 | m2 | 9.2564 | 79.77 | 27.03 | 27.03 | 0 | 250.2 | 250.2 | 9.2564 |  | 0
102 | 0661010 | 材 | 内墙面砖 | 5mm厚 | m2 | 1257.7902 | 33.25 | 28.9 | 28.9 | 0 | 36350.14 | 36350.14 | 1257.7902 | 30 | 37733.7074 | [34 empty] | 1257.7902 | 37733.7074
103 | 0662011 | 材 | 灰色仿大理石防滑地砖 | 300*300mm | m2 | 235.8648 | 73.13 | 50.15 | 50.15 | 0 | 11828.62 | 11828.62 | 235.8648 | 73.55 | 17347.856 | [32 empty] | 235.8648 | 17347.856
104 | 0662011 | 材 | 水泥砖块材 |  | m2 | 138.363 | 73.13 | 45.05 | 45.05 | 0 | 6233.25 | 6233.25 | 138.363 | 450 | 62263.35 | [32 empty] | 138.363 | 62263.35
105 | 0662011 | 材 | 防滑地砖 |  | m2 | 21.855 | 73.13 | 53.55 | 53.55 | 0 | 1170.33 | 1170.33 | 21.855 | 73.55 | 1607.4344 | [32 empty] | 21.855 | 1607.4344
106 | 0662011 | 材 | 地砖 |  | m2 | 135.3293 | 73.13 | 46.75 | 46.75 | 0 | 6326.65 | 6326.65 | 135.3293 | 73.55 | 9953.473 | [32 empty] | 135.3293 | 9953.473
107 | 0662031 | 材 | 米黄仿大理石防滑地砖 | 600*600mm | m2 | 1859.459 | 93.07 | 49.3 | 49.3 | 0 | 91671.33 | 91671.33 | 1859.459 | 88 | 163632.392 | [32 empty] | 1859.459 | 163632.392
108 | 0665001 | 材 | 陶瓷地砖 | (综合) | m2 | 223.8499 | 93.07 | 51 | 51 | 0 | 11416.34 | 11416.34 | 223.8499 | 73.55 | 16464.1601 | [32 empty] | 223.8499 | 16464.1601
109 | 0665001 | 材 | 加工地砖 |  | m2 | 275.4246 | 93.07 | 51 | 51 | 0 | 14046.66 | 14046.66 | 275.4246 | 73.55 | 20257.4826 | [32 empty] | 275.4246 | 20257.4826
110 | 0701031 | 材 | 成品大理石洗漱台 |  | m2 | 23.793 | 212.71 | 663 | 663 | 0 | 15774.76 | 15774.76 | 23.793 | 663 | 15774.759 | [54 empty] | 23.793 | 15774.759
111 | 0701093 | 材 | 花岗岩板 | (综合) | m2 | 24.1035 | 241.07 | 85 | 85 | 0 | 2048.8 | 2048.8 | 24.1035 | 241.07 | 5810.6245 | [32 empty] | 24.1035 | 5810.6245
112 | 0701146 | 材 | 大理石 |  | m2 | 14.0662 | 259.4 | 225.25 | 225.25 | 0 | 3168.41 | 3168.41 | 14.0662 | 320 | 4501.184 | [32 empty] | 14.0662 | 4501.184
113 | 0751001 | 材 | 树脂地板 | 1.2mm厚 | m2 | 1499.0535 | 65.72 | 102.8 | 102.8 | 0 | 154102.7 | 154102.7 | 1499.0535 | 112.8 | 169093.2348 | [36 empty] | 1499.0535 | 169093.2348
114 | 0789G | 材 | 草绳 |  | kg | 97.0236 | 0.56 | 0.56 | 0.56 | 0 | 54.33 | 54.33 | 97.0236 |  | 0
115 | 0805004 | 材 | 铝扣板 | 300*300*0.8mm | m2 | 23.8506 | 134.89 | 29.75 | 29.75 | 0 | 709.55 | 709.55 | 23.8506 | 79 | 1884.1939 | [38 empty] | 23.8506 | 1884.1939
116 | 0805005 | 材 | 铝合金扣板 | 300*600mm | m2 | 216.2298 | 185.47 | 29.75 | 29.75 | 0 | 6432.84 | 6432.84 | 216.2298 | 79 | 17082.1542 | [38 empty] | 216.2298 | 17082.1542
117 | 0805005 | 材 | 铝合金扣板 | 600*600mm | m2 | 173.247 | 185.47 | 29.75 | 29.75 | 0 | 5154.1 | 5154.1 | 173.247 | 79 | 13686.513 | [38 empty] | 173.247 | 13686.513
118 | 0805009 | 材 | 外墙铝板 |  | m2 | 128.0056 | 78.27 | 229.5 | 229.5 | 0 | 29377.29 | 29377.29 | 128.0056 | 80.93 | 10359.4932 | [38 empty] | 128.0056 | 10359.4932
119 | 0812001 | 材 | 铝板 |  | m2 | 96.8391 | 80.93 | 34 | 34 | 0 | 3292.53 | 3292.53 | 96.8391 | 80.93 | 7837.1908 | [38 empty] | 96.8391 | 7837.1908
120 | 0812001 | 材 | 铝塑板 |  | m2 | 4.635 | 80.93 | 80.93 | 80.93 | 0 | 375.11 | 375.11 | 4.635 | 375 | 1738.1209 | [38 empty] | 4.635 | 1738.1209
121 | 0831033 | 材 | 轻钢龙骨不上人型(平面)300*300 |  | m2 | 23.0555 | 27.43 | 20.33 | 20.33 | 0 | 468.72 | 468.72 | 23.0555 | 20.33 | 468.7192 |  |  |  |  | 23.0555 | 468.7192
122 | 0831037 | 材 | 轻钢龙骨不上人型(平面)600*600 |  | m2 | 387.5676 | 30.16 | 6.2 | 6.2 | 0 | 2402.92 | 2402.92 | 387.5676 | 20.33 | 7879.2493 |  |  |  |  | 387.5676 | 7879.2493
123 | 0831076 | 材 | 轻钢龙骨 | 75*40*0.63mm | m | 128.4645 | 5.46 | 3.6 | 3.6 | 0 | 462.47 | 462.47 | 128.4645 | 5.3 | 680.8618 |  |  |  |  | 128.4645 | 680.8618
124 | 0831077 | 材 | 轻钢龙骨 | 75*50*0.63mm | m | 240.8679 | 5.46 | 4.6 | 4.6 | 0 | 1107.99 | 1107.99 | 240.8679 | 5.3 | 1276.5998 |  |  |  |  | 240.8679 | 1276.5998
125 | 0831079 | 材 | 轻钢龙骨 | 穿心龙骨 | m | 85.015 | 5.68 | 4.6 | 4.6 | 0 | 391.07 | 391.07 | 85.015 | 5.3 | 450.5797 |  |  |  |  | 85.015 | 450.5797
126 | 0837002 | 材 | 木龙骨 | 30*40mm | m | 5.1254 | 3.46 | 4.14 | 4.14 | 0 | 21.22 | 21.22 | 5.1254 |  | 0
127 | 0845031 | 材 | 成品抗倍特板隔断 |  | m2 | 112.3428 | 241.96 | 212.5 | 212.5 | 0 | 23872.85 | 23872.85 | 112.3428 | 212.5 | 23872.845 | [56 empty] | 112.3428 | 23872.845
128 | 1003033 | 材 | 铝收口条压条 | 6.5*1.5mm | m | 180.0898 | 5.07 | 5.07 | 5.07 | 0 | 913.06 | 913.06 | 180.0898 | 5.07 | 913.0554 | [39 empty] | 913.0554
129 | 1101014 | 材 | 乳胶漆 |  | kg | 30.4279 | 10.02 | 13.78 | 13.78 | 0 | 419.3 | 419.3 | 30.4279 | 14.25 | 433.5976 | [44 empty] | 30.4279 | 433.5976
130 | 1101052 | 材 | 无机涂料 |  | kg | 4327.0791 | 1.41 | 9.5 | 9.5 | 0 | 41107.25 | 41107.25 | 4327.0791 | 14.25 | 61660.8766 | [40 empty] | 4327.0791 | 61660.8766
131 | 1103141 | 材 | 防锈漆 |  | kg | 235.3438 | 19.66 | 19.67 | 19.67 | 0 | 4629.21 | 4629.21 | 235.3438 | 19.67 | 4629.212 | [44 empty] | 235.3438 | 4629.212
132 | 1111091 | 材 | 环氧富锌底漆 |  | kg | 76.7137 | 25.14 | 27.08 | 27.08 | 0 | 2077.41 | 2077.41 | 76.7137 | 19.67 | 1508.9582 | [44 empty] | 76.7137 | 1508.9582
133 | 1141211 | 材 | 防腐油 |  | kg | 18.5726 | 9.2 | 9.2 | 9.2 | 0 | 170.87 | 170.87 | 18.5726 |  | 0
134 | 1143161 | 材 | 大白粉 |  | kg | 279.0566 | 1.3 | 1.3 | 1.3 | 0 | 362.77 | 362.77 | 279.0566 |  | 0
135 | 1143191 | 材 | 嵌缝料 |  | kg | 12.5343 | 13.3 | 13.3 | 13.3 | 0 | 166.71 | 166.71 | 12.5343 |  | 0
136 | 1145061 | 材 | 稀释剂 |  | kg | 0.16371 | 12.65 | 12.65 | 12.65 | 0 | 2.07 | 2.07 | 0.16371 |  | 0
137 | 1145101 | 材 | 环氧富锌底漆稀释剂 |  | kg | 1.625 | 32.24 | 32.24 | 32.24 | 0 | 52.39 | 52.39 | 1.625 |  | 0
138 | 1159081 | 材 | 防水粉 |  | kg | 201.6258 | 2.77 | 2.77 | 2.77 | 0 | 558.5 | 558.5 | 201.6258 |  | 0
139 | 1203002 | 材 | 油漆溶剂油 |  | kg | 27.1166 | 5.98 | 8 | 8 | 0 | 216.93 | 216.93 | 27.1166 |  | 0
140 | 1233021 | 材 | 隔离剂 |  | kg | 302.0506 | 3.2 | 3.2 | 3.2 | 0 | 966.56 | 966.56 | 302.0506 |  | 0
141 | 1237001 | 材 | 氧气 |  | m3 | 1.7411 | 5.19 | 5.19 | 5.19 | 0 | 9.04 | 9.04 | 1.7411 |  | 0
142 | 1237007 | 材 | 氧气 |  | m3 | 2.1 | 5.19 | 5.19 | 5.19 | 0 | 10.9 | 10.9 | 2.1 |  | 0
143 | 1237062 | 材 | 乙炔气 |  | m3 | 1.2941 | 13.83 | 9.75 | 9.75 | 0 | 12.62 | 12.62 | 1.2941 |  | 0
144 | 1237072 | 材 | 二氧化碳气体 |  | m3 | 31.1031 | 11.24 | 11.24 | 11.24 | 0 | 349.6 | 349.6 | 31.1031 |  | 0
145 | 1241002 | 材 | XY-518胶 |  | kg | 0.153 | 58.61 | 58.61 | 58.61 | 0 | 8.97 | 8.97 | 0.153 |  | 0
146 | 1241006 | 材 | 玻璃胶 | 310g | 支 | 9.4552 | 9.13 | 9.13 | 9.13 | 0 | 86.33 | 86.33 | 9.4552 |  | 0
147 | 1241020 | 材 | XY401粘结剂 |  | kg | 157.0437 | 20.75 | 20.75 | 20.75 | 0 | 3258.66 | 3258.66 | 157.0437 |  | 0
148 | 1241062 | 材 | 玻璃胶 | 350g | 支 | 15.6879 | 10.38 | 10.38 | 10.38 | 0 | 162.84 | 162.84 | 15.6879 |  | 0
149 | 1241067 | 材 | 108建筑胶 |  | kg | 1580.6583 | 3.24 | 3.24 | 3.24 | 0 | 5121.33 | 5121.33 | 1580.6583 |  | 0
150 | 1241081 | 材 | 石材胶 |  | kg | 10.6502 | 16.08 | 16.08 | 16.08 | 0 | 171.26 | 171.26 | 10.6502 |  | 0
151 | 1241101 | 材 | 白乳胶 |  | kg | 51.5181 | 6.57 | 6.57 | 6.57 | 0 | 338.47 | 338.47 | 51.5181 |  | 0
152 | 1241281 | 材 | 塑料粘结剂 |  | kg | 177.2026 | 15.96 | 15.96 | 15.96 | 0 | 2828.15 | 2828.15 | 177.2026 |  | 0
153 | 1307151 | 材 | 玻璃纤维网格布 |  | m2 | 109.5272 | 1.35 | 1.35 | 1.35 | 0 | 147.86 | 147.86 | 109.5272 |  | 0
154 | 1359030 | 材 | 界面剂 |  | kg | 2.3566 | 13.7 | 5 | 5 | 0 | 11.78 | 11.78 | 2.3566 |  | 0
155 | 1359030 | 材 | 专用界面剂 |  | kg | 64.364 | 13.7 | 13.7 | 13.7 | 0 | 881.79 | 881.79 | 64.364 |  | 0
156 | 1401020 | 材 | 焊接钢管 | φ48*3.5mm | t | 2.654 | 3383.87 | 3383.87 | 3383.87 | 0 | 8980.85 | 8980.85 | 2.654 |  | 0
157 | 1431311 | 材 | 塑料管 |  | m | 2141.6422 | 3.99 | 3.99 | 3.99 | 0 | 8545.15 | 8545.15 | 2141.6422 |  | 0
158 | 1539001 | 材 | 底座 |  | 个 | 12.8373 | 10.95 | 10.95 | 10.95 | 0 | 140.57 | 140.57 | 12.8373 |  | 0
159 | 177 | 材 | 焊接钢管 | φ48×3.5 | kg | 139.6 | 2.77 | 2.77 | 2.77 | 0 | 386.69 | 386.69 | 139.6 |  | 0
160 | 180 | 材 | 直角扣件 |  | 套 | 43.4 | 2.28 | 2.28 | 2.28 | 0 | 98.95 | 98.95 | 43.4 |  | 0
161 | 182 | 材 | 底座 |  | 套 | 2.8 | 2.93 | 2.93 | 2.93 | 0 | 8.2 | 8.2 | 2.8 |  | 0
162 | 2-14-1 | 材 | 干混地面砂浆M5 |  | m3 | 8.5859 | 169.41 | 399.21 | 399.21 | 0 | 3427.58 | 3427.58 | 8.5859 | 500 | 4292.957 | [10 empty] | 8.5859 | 4292.957
163 | 219 | 材 | 乙炔气 |  | m3 | 65.418 | 9.75 | 9.75 | 9.75 | 0 | 637.83 | 637.83 | 65.418 |  | 0
164 | 2261091 | 材 | 吊杆 |  | kg | 112.3668 | 12.63 | 12.63 | 12.63 | 0 | 1419.19 | 1419.19 | 112.3668 |  | 0
165 | 238 | 材 | 草袋 |  | m2 | 11.6064 | 1.95 | 1.95 | 1.95 | 0 | 22.63 | 22.63 | 11.6064 |  | 0
166 | 241 | 材 | 水 |  | m3 | 258.5753 | 0.73 | 3.58 | 3.58 | 0 | 925.7 | 925.7 | 258.5753 |  | 0
167 | 243 | 材 | 氧气 |  | m3 | 157.6484 | 2.2 | 5.19 | 5.19 | 0 | 818.2 | 818.2 | 157.6484 |  | 0
168 | 2625068 | 材 | 穿墙螺杆 |  | 套 | 63.048 | 7.09 | 7.09 | 7.09 | 0 | 447.01 | 447.01 | 63.048 |  | 0
169 | 3005008 | 材 | 铁件 |  | kg | 311.9176 | 5.42 | 5.42 | 5.42 | 0 | 1690.59 | 1690.59 | 311.9176 |  | 0
170 | 3101001 | 材 | 胶条 |  | m | 690.4016 | 2.59 | 2.59 | 2.59 | 0 | 1788.14 | 1788.14 | 690.4016 |  | 0
171 | 3113063 | 材 | 胶带 |  | m | 685.4426 | 0.51 | 0.51 | 0.51 | 0 | 349.58 | 349.58 | 685.4426 |  | 0
172 | 3113450 | 材 | 其他材料费 |  | 元 | 1025.8967 | 1 | 1 | 1 | 0 | 1025.9 | 1025.9 | 1025.8967 |  | 0
173 | 3115001 | 材 | 水 |  | m3 | 1040.245 | 3.54 | 3.58 | 3.58 | 0 | 3724.08 | 3724.08 | 1040.245 |  | 0
174 | 3115001-1 | 材 | 水 |  | m3 | 27.8105 | 3.54 | 3.58 | 3.58 | 0 | 99.56 | 99.56 | 27.8105 |  | 0
175 | 3115001-2 | 材 | 水 |  | m3 | 82.7078 | 3.54 | 3.58 | 3.58 | 0 | 296.09 | 296.09 | 82.7078 |  | 0
176 | 3115002 | 材 | 其它材料费 |  | 元 | 301.8101 | 1 | 1 | 1 | 0 | 301.81 | 301.81 | 301.8101 |  | 0
177 | 3201031 | 材 | 组合钢模板 |  | kg | 95.1474 | 4.19 | 4.8 | 4.8 | 0 | 456.71 | 456.71 | 95.1474 |  | 0
178 | 3202006 | 材 | 梁卡具 | 模板用 | kg | 101.5162 | 6.74 | 6.74 | 6.74 | 0 | 684.22 | 684.22 | 101.5162 |  | 0
179 | 3202011 | 材 | 回转扣件 |  | 个 | 26.545 | 5.88 | 5.88 | 5.88 | 0 | 156.08 | 156.08 | 26.545 |  | 0
180 | 3203012 | 材 | 支撑钢管及扣件 |  | kg | 1180.0667 | 6.95 | 6.9 | 6.9 | 0 | 8142.46 | 8142.46 | 1180.0667 |  | 0
181 | 3203014 | 材 | 直角扣件 |  | 个 | 529.8394 | 5.65 | 5.65 | 5.65 | 0 | 2993.59 | 2993.59 | 529.8394 |  | 0
182 | 3203031 | 材 | 木脚手板 |  | m3 | 4.7495 | 1642.89 | 2115 | 2115 | 0 | 10045.11 | 10045.11 | 4.7495 |  | 0
183 | 3203091 | 材 | 对接扣件 |  | 个 | 72.4953 | 5.65 | 5.65 | 5.65 | 0 | 409.6 | 409.6 | 72.4953 |  | 0
184 | 3335374 | 材 | 合金钢切割片 | Φ300 | 片 | 15.598 | 11.37 | 11.37 | 11.37 | 0 | 177.35 | 177.35 | 15.598 |  | 0
185 | 752 | 材 | 注胶嘴 |  | 个 | 132 | 4.36 | 4.36 | 4.36 | 0 | 575.52 | 575.52 | 132 |  | 0
186 | 758 | 材 | 卸载措施费 |  | 元 | 32702.256 | 0.87 | 0.87 | 0.87 | 0 | 28450.96 | 28450.96 | 32702.256 |  | 0
187 | 8003001_BC | 材 | 石灰砂浆 | 1:3 | m3 | 1.1034 | 182.34 | 297.35 | 297.35 | 0 | 328.1 | 328.1 | 1.1034 |  | 0
188 | 88 | 材 | 型钢 |  | kg | 210 | 2.82 | 3.73 | 3.73 | 0 | 783.3 | 783.3 | 0.21 | 3990 | 837.9 |  |  | 0.21 | 837.9
189 | 9946131 | 材 | 其他材料费 |  | 元 | 8914.8589 | 1 | 1 | 1 | 0 | 8914.86 | 8914.86 | 8914.8589 |  | 0
190 | B101080 | 材 | 钢筋 | Φ5.5 | t | 0.39942 | 3180 | 3608.57 | 3608.57 | 0 | 1441.32 | 1441.32 | 0.39942 | 4090 | 1633.6114 | 0.39942 | 1633.6114
191 | BC00070 | 材 | 吊装夹具 |  | 套 | 0.31815 | 245.5 | 245.5 | 245.5 | 0 | 78.11 | 78.11 | 0.31815 |  | 0
192 | BC00168 | 材 | 墙板固定金属配件(镀锌钢板) |  | kg | 246.4432 | 7.2 | 7.2 | 7.2 | 0 | 1774.39 | 1774.39 | 246.4432 |  | 0
193 | BC00201 | 材 | 岩棉 |  | m3 | 29.6038 | 314 | 207 | 207 | 0 | 6127.98 | 6127.98 | 29.6038 |  | 0
194 | BC00208 | 材 | 硬垫木 |  | m3 | 0.26084 | 1377.48 | 1377.48 | 1377.48 | 0 | 359.3 | 359.3 | 0.26084 |  | 0
195 | BC0365F | 材 | 水泥砂浆M15 |  | m3 | 0.066955 | 203.8 | 406.1 | 406.1 | 0 | 27.19 | 27.19 | 0.066955 |  | 0
196 | BC990008 | 材 | 干混砌筑砂浆M10 |  | m3 | 4.9118 | 955.75 | 399.21 | 399.21 | 0 | 1960.84 | 1960.84 | 4.9118 | 500 | 2455.895 | [10 empty] | 4.9118 | 2455.895
197 | BC990008 | 材 | 干混抹灰砂浆M20 |  | m3 | 88.897 | 955.75 | 406.1 | 406.1 | 0 | 36101.07 | 36101.07 | 88.897 | 500 | 44448.499 | [10 empty] | 88.897 | 44448.499
198 | BC990008 | 材 | 干混抹灰砂浆M15 |  | m3 | 106.0501 | 955.75 | 406.1 | 406.1 | 0 | 43066.95 | 43066.95 | 106.0501 | 500 | 53025.0515 | [10 empty] | 106.0501 | 53025.0515
199 | BC990008 | 材 | 干混地面砂浆M5 |  | m3 | 14.1167 | 955.75 | 399.21 | 399.21 | 0 | 5635.53 | 5635.53 | 14.1167 | 500 | 7058.35 | [10 empty] | 14.1167 | 7058.35
200 | BC990008 | 材 | 干混地面砂浆M15 |  | m3 | 68.0244 | 955.75 | 399.21 | 399.21 | 0 | 27156.03 | 27156.03 | 68.0244 | 500 | 34012.213 | [10 empty] | 68.0244 | 34012.213
201 | BC990008 | 材 | M2.5砌筑砂浆 |  | m3 | 8.6107 | 955.75 | 479.04 | 479.04 | 0 | 4124.88 | 4124.88 | 8.6107 |  | 0
202 | BC990008 | 材 | 干混砌筑砂浆M5 |  | m3 | 7.8589 | 955.75 | 399.21 | 399.21 | 0 | 3137.34 | 3137.34 | 7.8589 | 500 | 3929.437 | [10 empty] | 7.8589 | 3929.437
203 | BC990008 | 材 | 干混地面砂浆M20 |  | m3 | 19.9311 | 955.75 | 399.21 | 399.21 | 0 | 7956.68 | 7956.68 | 19.9311 | 500 | 9965.529 | [10 empty] | 19.9311 | 9965.529
204 | BC990008 | 材 | 干混砌筑砂浆 M7.5 |  | m3 | 9.3756 | 955.75 | 399.21 | 399.21 | 0 | 3742.83 | 3742.83 | 9.3756 | 500 | 4687.796 | [10 empty] | 9.3756 | 4687.796
205 | BC990008 | 材 | M5.0砌筑砂浆 |  | m3 | 4.1238 | 955.75 | 399.21 | 399.21 | 0 | 1646.25 | 1646.25 | 4.1238 |  | 0
206 | BC990008 | 材 | 干混抹灰砂浆M5 |  | m3 | 5.7891 | 955.75 | 399.21 | 399.21 | 0 | 2311.05 | 2311.05 | 5.7891 | 500 | 2894.528 | [10 empty] | 5.7891 | 2894.528
207 | BJ00034 | 材 | 电动扭力扳手 |  | 台 | 185.8061 | 64.85 | 64.85 | 64.85 | 0 | 12049.52 | 12049.52 | 185.8061 |  | 0
208 | BZC2002G | 材 | 草籽 |  | kg | 14.4 | 0 | 35.99 | 35.99 | 0 | 518.26 | 518.26 | 14.4 |  | 0
209 | C00009 | 材 | 枕木 |  | m3 | 0.16 | 1691.02 | 2371.6 | 2371.6 | 0 | 379.46 | 379.46 | 0.16 |  | 0
210 | C00013 | 材 | 镀锌铁丝 |  | kg | 10 | 3.67 | 3.67 | 3.67 | 0 | 36.7 | 36.7 | 10 |  | 0
211 | C00016 | 材 | 橡胶板 |  | m2 | 0.78 | 6.34 | 6.34 | 6.34 | 0 | 4.95 | 4.95 | 0.78 |  | 0
212 | C00017 | 材 | 砾石 | 5-32mm | m3 | 33.6774 | 82.6 | 132.79 | 132.79 | 0 | 4472.02 | 4472.02 | 33.6774 | 190 | 6398.7013 | [18 empty] | 33.6774 | 6398.7013
213 | C00048 | 材 | 电 |  | kw·h | 77.6698 | 0.67 | 0.75 | 0.75 | 0 | 58.25 | 58.25 | 77.6698 |  | 0
214 | C00076 | 材 | 钢模板 |  | kg | 25.1292 | 5.32 | 5.32 | 5.32 | 0 | 133.69 | 133.69 | 25.1292 |  | 0
215 | C00078 | 材 | 塑料薄膜 |  | m2 | 168.3207 | 0.3 | 0.3 | 0.3 | 0 | 50.5 | 50.5 | 168.3207 |  | 0
216 | C00112 | 材 | 成品预制混凝土路沿石C25 | 1000*300*100mm | m | 135.2491 | 41.5 | 22.5 | 22.5 | 0 | 3043.1 | 3043.1 | 135.2491 | 49.5 | 6694.8305 | [58 empty] | 135.2491 | 6694.8305
217 | C00119 | 材 | 木模板 |  | m3 | 0.49323 | 1867.7 | 2072.7 | 2072.7 | 0 | 1022.32 | 1022.32 | 0.49323 |  | 0
218 | C00175 | 材 | 聚合物干粉砂浆 | M10 | t | 5.0256 | 1520.94 | 1520.94 | 1520.94 | 0 | 7643.7 | 7643.7 | 5.0256 | 405 | 2035.385 | [11 empty] | 2035.385
219 | C00204 | 材 | 模板嵌缝料 |  | kg | 4.9271 | 5.67 | 5.67 | 5.67 | 0 | 27.94 | 27.94 | 4.9271 |  | 0
220 | C00275 | 材 | 脚手架钢管底座 |  | 个 | 0.432 | 14.32 | 14.32 | 14.32 | 0 | 6.19 | 6.19 | 0.432 |  | 0
221 | C00282 | 材 | 安全网 |  | m2 | 4.824 | 11.07 | 11.07 | 11.07 | 0 | 53.4 | 53.4 | 4.824 |  | 0
222 | C00306 | 材 | 标准砖 | 240×115×53 | 千块 | 44.7798 | 432.34 | 692.86 | 692.86 | 0 | 31026.15 | 31026.15 | 44.7798 | 680 | 30450.2817 | [26 empty] | 44.7798 | 30450.2817
223 | C00311 | 材 | 圆钢 |  | kg | 0.4995 | 3.39 | 3.39 | 3.39 | 0 | 1.69 | 1.69 | 0.00049949 | 4090 | 2.0429 | 0.00049949 | 2.0429
224 | C00402 | 材 | 扣件 |  | 个 | 3.942 | 5.65 | 5.65 | 5.65 | 0 | 22.27 | 22.27 | 3.942 |  | 0 | 241.1882
225 | C00422 | 材 | 镀锌铁丝 | 8～12# | kg | 2.6213 | 4.24 | 4.24 | 4.24 | 0 | 11.11 | 11.11 | 2.6213 |  | 0
226 | C00616 | 材 | 草袋 |  | 个 | 78.7943 | 11.41 | 11.41 | 11.41 | 0 | 899.04 | 899.04 | 78.7943 |  | 0
227 | C00629 | 材 | 水泥砂浆M10 |  | m3 | 4.6598 | 184.56 | 399.21 | 399.21 | 0 | 1860.22 | 1860.22 | 4.6598 |  | 0
228 | C00640 | 材 | 水泥砂浆M7.5 |  | m3 | 13.5298 | 175.26 | 399.21 | 399.21 | 0 | 5401.25 | 5401.25 | 13.5298 |  | 0
229 | C00766 | 材 | 建筑油膏 |  | kg | 52.9468 | 2.42 | 2.42 | 2.42 | 0 | 128.13 | 128.13 | 52.9468 |  | 0
230 | C01024 | 材 | 煤焦沥青漆 | L01-17 | kg | 45.2716 | 13.11 | 13.11 | 13.11 | 0 | 593.51 | 593.51 | 45.2716 | 19.67 | 890.4922 | [44 empty] | 45.2716 | 890.4922
231 | C01043 | 材 | 木支撑 |  | m3 | 0.27574 | 1642.89 | 1642.89 | 1642.89 | 0 | 453.01 | 453.01 | 0.27574 |  | 0
232 | C01217 | 材 | 混凝土垫块 |  | m3 | 0.007449 | 252.33 | 470.4 | 470.4 | 0 | 3.5 | 3.5 | 0.007449 |  | 0
233 | C01751 | 材 | 竹脚手板 |  | m2 | 9.198 | 28.63 | 29 | 29 | 0 | 266.74 | 266.74 | 9.198 |  | 0
234 | C01752 | 材 | 脚手架钢管 | φ48 | t | 0.0378 | 5558.84 | 4822.2 | 4822.2 | 0 | 182.28 | 182.28 | 0.0378 |  | 0
235 | C620609 | 材 | 卵石 | 5～32 | m3 | 15.1289 | 116.61 | 131.32 | 131.32 | 0 | 1986.72 | 1986.72 | 15.1289 | 190 | 2874.4849 | [18 empty] | 15.1289 | 2874.4849
236 | CLFTZ | 材 | 材料费调整 |  | 元 | 22.4316 | 1 | 1 | 1 | 0 | 22.43 | 22.43 | 22.4316 |  | 0
237 | P1856C20-1 | 材 | 高延性混凝土 | Ⅰ类，Cd50 | m3 | 80.582 | 145.03 | 1458.24 | 1458.24 | 0 | 117507.9 | 117507.9 | 80.582 | 2326.087 | 187440.7391 | [8 empty] | 80.582 | 187440.7391
238 | P1856C25-1 | 材 | 水泥基高强无收缩灌浆料 |  | m3 | 97.881 | 156.62 | 1458.24 | 1458.24 | 0 | 142733.99 | 142733.99 | 97.881 | 612.0833 | 59911.3288 | [12 empty] | 97.881 | 59911.3288
239 | P1856C30-1 | 材 | 商品混凝土 | C30 | m3 | 14.76 | 150.93 | 464.15 | 464.15 | 0 | 6850.85 | 6850.85 | 14.76 | 465 | 6863.4 | [8 empty] | 14.76 | 6863.4
240 | QTCLF | 材 | 其他材料费 |  | 元 | 6539.116 | 0.87 | 1 | 1 | 0 | 6539.12 | 6539.12 | 6539.116 |  | 0
241 | QTCLFBFB | 材 | 其他材料费 |  | 元 | 2003.1414 | 0.87 | 0.87 | 0.87 | 0 | 1742.73 | 1742.73 | 2003.1414 |  | 0
242 | SZ2450F | 材 | 脱模剂 |  | kg | -0.89027 | 1.62 | 1.62 | 1.62 | 0 | -1.44 | -1.44 | -0.89027 |  | 0
243 | SZ3500G | 材 | 水 |  | m3 | 115.2 | 0.73 | 3.58 | 3.58 | 0 | 412.42 | 412.42 | 115.2 |  | 0
244 | SZ7710F | 材 | 铁钉 |  | kg | 11.2271 | 5.15 | 5.15 | 5.15 | 0 | 57.82 | 57.82 | 11.2271 |  | 0
245 | SZ8473F | 材 | 镀锌铁丝 | 18～22# | kg | 1.5183 | 5.08 | 5.08 | 5.08 | 0 | 7.71 | 7.71 | 1.5183 |  | 0
246 | SZ8650F | 材 | 木柴 |  | kg | 16.6105 | 0.78 | 0.78 | 0.78 | 0 | 12.96 | 12.96 | 16.6105 |  | 0
247 | SZ8680F | 材 | 零星卡具 |  | kg | 1.8936 | 5.15 | 5.15 | 5.15 | 0 | 9.75 | 9.75 | 1.8936 |  | 0
248 | X0341251 | 材 | 低合金钢焊条E43系列 |  | kg | 100.2166 | 5.15 | 5.15 | 5.15 | 0 | 516.12 | 516.12 | 100.2166 |  | 0
249 | XB00034 | 材 | 镀锌方管 | 40×20×2mm | kg | 3153.444 | 4.88 | 4.88 | 4.88 | 0 | 15388.81 | 15388.81 | 3153.444 | 4.88 | 15388.8067 |  |  |  | 15388.8067
250 | 0129806Z | 主 | 成品钢板 |  | m2 | 370.047 | 408 | 408 | 408 | 0 | 150979.18 | 150979.18 | 370.047 | 408 | 150979.176 | [6 empty] | 370.047 | 150979.176
251 | 0355154-1 | 主 | 钢板网 | 200*600mm | m2 | 9.828 | 12.33 | 12.33 | 12.33 | 0 | 121.18 | 121.18 | 9.828 | 12.33 | 121.1792 | [6 empty] | 9.828 | 121.1792
252 | 0355154-1 | 主 | 玻纤网 | 宽度：300mm | m2 | 130.0215 | 2.47 | 2.47 | 2.47 | 0 | 321.15 | 321.15 | 130.0215 |  | 0
253 | 0355154-1 | 主 | 钢丝网 | 9*25*0.8mm | m2 | 27.8775 | 2.47 | 2.47 | 2.47 | 0 | 68.86 | 68.86 | 27.8775 | 0 | 0
254 | 1-68Z | 主 | 商品混凝土 | C20 | m3 | 0.80529 | 444.65 | 444.65 | 2472.254 | 456 | 358.07 | 1990.88 | 0.80529 | 445 | 358.3532 | [8 empty] | 0.80529 | 358.3532
255 | 3001421 | 主 | 钢直梯 |  | t | 0.32 | 6566 | 6566 | 6566 | 0 | 2101.12 | 2101.12 | 0.32 | 6500 | 2080 |  |  | 0.32 | 2080
256 | 3001421 | 主 | 成品钢爬梯 |  | t | 0.62 | 8330 | 8330 | 8330 | 0 | 5164.6 | 5164.6 | 0.62 | 6500 | 4030 |  |  | 0.62 | 4030
257 | 8047001 | 主 | 商品混凝土 | C25 | m3 | 19.9794 | 454.4 | 454.4 | 454.4 | 0 | 9078.64 | 9078.64 | 19.9794 | 455 | 9090.6316 | [8 empty] | 19.9794 | 9090.6316
258 | 8047001 | 主 | 水泥基高强无收缩灌浆料 |  | m3 | 0.0714 | 1458.24 | 1458.24 | 1458.24 | 0 | 104.12 | 104.12 | 0.0714 | 612.0833 | 43.7028 | [12 empty] | 0.0714 | 43.7028
259 | 8047001 | 主 | 商品细石混凝土 | C35 | m3 | 123.777 | 482.68 | 482.68 | 482.68 | 0 | 59744.68 | 59744.68 | 123.777 | 475 | 58794.075 | [8 empty] | 123.777 | 58794.075
260 | 8047001 | 主 | 商品混凝土 | C30 | m3 | 15.4354 | 464.15 | 464.15 | 464.15 | 0 | 7164.32 | 7164.32 | 15.4354 | 465 | 7177.4424 | [8 empty] | 15.4354 | 7177.4424
261 | 8047001 | 主 | 商品细石混凝土 | C20 | m3 | 35.1506 | 444.65 | 444.65 | 444.65 | 0 | 15629.71 | 15629.71 | 35.1506 | 435 | 15290.5084 | [8 empty] | 35.1506 | 15290.5084
262 | 8047001 | 主 | 商品混凝土 | C15 | m3 | 335.4078 | 435.87 | 435.87 | 435.87 | 0 | 146194.18 | 146194.18 | 335.4078 | 435 | 145902.376 | [8 empty] | 335.4078 | 145902.376
263 | 8047001 | 主 | 商品细石混凝土 | C15 | m3 | 2.2055 | 435.87 | 435.87 | 435.87 | 0 | 961.33 | 961.33 | 2.2055 | 425 | 937.3532 | [8 empty] | 2.2055 | 937.3532
264 | 8047001 | 主 | 商品混凝土 | C35 | m3 | 46.1458 | 482.68 | 482.68 | 482.68 | 0 | 22273.65 | 22273.65 | 46.1458 | 485 | 22380.7091 | [8 empty] | 46.1458 | 22380.7091
265 | 8047001 | 主 | 商品混凝土 | C30P8 | m3 | 4.9821 | 492.43 | 492.43 | 492.43 | 0 | 2453.35 | 2453.35 | 4.9821 | 495 | 2466.1494 | [8 empty] | 4.9821 | 2466.1494
266 | 8047001 | 主 | 商品混凝土 | C35P8 | m3 | 168.7246 | 510.95 | 510.95 | 510.95 | 0 | 86209.85 | 86209.85 | 168.7246 | 515 | 86893.1845 | [8 empty] | 168.7246 | 86893.1845
267 | 8047001 | 主 | 商品混凝土 | C20 | m3 | 25.0896 | 444.65 | 444.65 | 444.65 | 0 | 11156.07 | 11156.07 | 25.0896 | 445 | 11164.8506 | [8 empty] | 25.0896 | 11164.8506
268 | 8047001 | 主 | 商品细石混凝土 | C30 | m3 | 0.5712 | 464.15 | 464.15 | 464.15 | 0 | 265.12 | 265.12 | 0.5712 | 455 | 259.896 | [8 empty] | 0.5712 | 259.896
269 | 8047001 | 主 | 商品混凝土 | C10 | m3 | 1.2437 | 416.37 | 416.37 | 416.37 | 0 | 517.85 | 517.85 | 1.2437 | 300 | 373.1151 | [8 empty] | 1.2437 | 373.1151
270 | C00075 | 主 | 商品混凝土 | C20 | m3 | 65.1252 | 444.65 | 444.65 | 444.65 | 0 | 28957.92 | 28957.92 | 65.1252 | 445 | 28980.714 | [8 empty] | 65.1252 | 28980.714
271 | C00075 | 主 | 商品混凝土 | C25 | m3 | 28.4618 | 454.4 | 454.4 | 454.4 | 0 | 12933.05 | 12933.05 | 28.4618 | 455 | 12950.1304 | [8 empty] | 28.4618 | 12950.1304
272 | C00084 | 主 | 成品矩形钢柱 |  | t | 4.07 | 5997.6 | 5997.6 | 5997.6 | 0 | 24410.23 | 24410.23 | 4.07 | 6500 | 26455 |  |  | 4.07 | 26455
273 | C00085 | 主 | 成品H型钢梁 |  | t | 1.174 | 5840.8 | 5840.8 | 5840.8 | 0 | 6857.1 | 6857.1 | 1.174 | 6500 | 7631 |  |  | 1.174 | 7631
274 | C00085 | 主 | 成品矩形钢管 |  | t | 1.497 | 5840.8 | 5840.8 | 5840.8 | 0 | 8743.68 | 8743.68 | 1.497 | 6500 | 9730.5 |  |  | 1.497 | 9730.5
275 | C00085 | 主 | 成品钢梁 |  | t | 3.03 | 6174 | 6174 | 6174 | 0 | 18707.22 | 18707.22 | 3.03 | 6500 | 19695 |  |  | 3.03 | 19695
276 | C00085 | 主 | 成品矩形钢梁 |  | t | 1 | 6237.7 | 6237.7 | 6237.7 | 0 | 6237.7 | 6237.7 | 1 | 6500 | 6500 |  |  | 1 | 6500
277 | C00093 | 主 | 成品零星钢构件 |  | t | 0.963 | 6272 | 6272 | 6272 | 0 | 6039.94 | 6039.94 | 0.963 | 6500 | 6259.5 |  |  | 0.963 | 6259.5
278 | C00104 | 主 | 765-255-50型镀锌压型钢板 | 1.2mm厚 | m2 | 4.5448 | 66.26 | 66.26 | 66.26 | 0 | 301.14 | 301.14 | 4.5448 | 66.26 | 301.1384 | [6 empty] | 4.5448 | 301.1384
279 | C00111 | 主 | 商品混凝土 | C10 | m3 | 12.4938 | 416.37 | 416.37 | 416.37 | 0 | 5202.04 | 5202.04 | 12.4938 | 300 | 3748.1403 | [8 empty] | 12.4938 | 3748.1403
280 | C00173 | 主 | 发泡陶瓷条板 | 100mm厚 | m2 | 12.6072 | 63.63 | 63.63 | 63.63 | 0 | 802.2 | 802.2 | 12.6072 | 63 | 794.2536 | [48 empty] | 12.6072 | 794.2536
281 | C00179 | 主 | 发泡陶瓷条板 | 120mm厚 | m2 | 68.748 | 63.63 | 63.63 | 63.63 | 0 | 4374.44 | 4374.44 | 68.748 | 63 | 4331.124 | [48 empty] | 68.748 | 4331.124
282 | C00181 | 主 | 发泡陶瓷条板 | 370mm厚 | m2 | 24.1332 | 95.45 | 95.45 | 95.45 | 0 | 2303.51 | 2303.51 | 24.1332 | 95 | 2292.654 | [48 empty] | 24.1332 | 2292.654
283 | C00181 | 主 | 发泡陶瓷条板 | 240mm厚 | m2 | 99.2358 | 95.45 | 95.45 | 95.45 | 0 | 9472.06 | 9472.06 | 99.2358 | 95 | 9427.401 | [48 empty] | 99.2358 | 9427.401
284 | C00181 | 主 | 发泡陶瓷条板 | 200mm厚 | m2 | 20.502 | 95.45 | 95.45 | 95.45 | 0 | 1956.92 | 1956.92 | 20.502 | 95 | 1947.69 | [48 empty] | 20.502 | 1947.69
285 | C00305 | 主 | 预拌混凝土 | C25 | m3 | 4.7308 | 454.4 | 454.4 | 454.4 | 0 | 2149.68 | 2149.68 | 4.7308 | 455 | 2152.5204 | [8 empty] | 4.7308 | 2152.5204
286 | C00305 | 主 | 商品混凝土 | C25 | m3 | 13.9865 | 454.4 | 454.4 | 454.4 | 0 | 6355.46 | 6355.46 | 13.9865 | 455 | 6363.8484 | [8 empty] | 13.9865 | 6363.8484
287 | C00305 | 主 | 商品混凝土 | C30 | m3 | 16.5204 | 464.15 | 464.15 | 464.15 | 0 | 7667.96 | 7667.96 | 16.5204 | 465 | 7682.0013 | [8 empty] | 16.5204 | 7682.0013
288 | C00637 | 主 | 商品细石混凝土 | C20 | m3 | 0.17554 | 444.65 | 444.65 | 444.65 | 0 | 78.05 | 78.05 | 0.17554 | 435 | 76.3608 | [8 empty] | 0.17554 | 76.3608
289 | C01025 | 主 | 铸铁井盖、井座 | φ700重型 | 套 | 38 | 432.08 | 432.08 | 432.08 | 0 | 16419.04 | 16419.04 | 38 | 1097.8 | 41716.4 | [64 empty] | 38 | 41716.4
290 | C01025 | 主 | 隔油池 |  | 座 | 1 | 4400 | 4400 | 4400 | 0 | 4400 | 4400 | 1 |  | 0
291 | C620622 | 主 | 商品混凝土 | C15 | m3 | 6.0996 | 435.87 | 435.87 | 435.87 | 0 | 2658.63 | 2658.63 | 6.0996 | 435 | 2653.326 | [8 empty] | 6.0996 | 2653.326
292 | XB00042 | 主 | 普通螺栓 | M16 | 套 | 2642.82 | 2.78 | 2.78 | 2.78 | 0 | 7347.04 | 7347.04 | 2642.82 |  | 0
293 | XB00042 | 主 | 高强度摩擦型螺栓 | 10.9S | 套 | 81.6 | 7.95 | 7.95 | 7.95 | 0 | 648.72 | 648.72 | 81.6 |  | 0
294 | XB00042 | 主 | 高强度摩擦型螺栓 | 8.8S | 套 | 20.4 | 7.95 | 7.95 | 7.95 | 0 | 162.18 | 162.18 | 20.4 |  | 0
| 11080114工程 |  | 合计 | [11 empty] | 2426229.4174 | 327.7631 | 354091.3553 | 13.4532 | 100878.7346 | 864.9706 | 10756.0098 | 389.5821 | 151830.7893 | 1022.4537 | 619999.8252 | 333.5405 | 168805.6405 | 97.9524 | 59955.0315 | 41.1829 | 14981.3059 | 223.8552 | 24631.97 | 88.5814 | 16860.5701 | 26.7451 | 9601.4769 | 79.776 | 24652.074 | 374.6004 | 71.1741 | 99.2541 | 67492.8057 | 0 | 0 | 45.6522 | 11402.7296 | 2928.3153 | 301837.9566 | 1257.7902 | 37733.7074 | 1499.0535 | 169093.2348 | 642.8071 | 53500.7214 | 4327.0791 | 61660.8766 | 0 | 0 | 387.757 | 7462.26 | 0 | 0 | 225.2262 | 18793.1226 | 0 | 0 | 682.264 | 52077.2111 | 23.793 | 15774.759 | 112.3428 | 23872.845 | 135.2491 | 6694.8305 | 0 | 0 | 0 | 0 | 38 | 41716.4