## 扉-1 招标工程量清单扉页
|  | 11080114工程(水电及暖通） |  | 工程
招标工程量清单
招 标 人： |  |  | 造价咨询人：
| (单位盖章) |  |  |  | (单位资质专用章)
法定代表人 或其授权人： |  |  | 法定代表人 或其授权人：
| (签字或盖章) |  |  |  | (签字或盖章)
编 制 人： |  |  | 复 核 人：
| (造价人员签字盖专用章) |  |  |  | (造价工程师签字盖专用章)
编 制 时 间： | 年 月 日 |  | 复 核 时 间： |  | 年 月 日
扉—1

## 表-08 分部分项工程和单价措施项目清单与计价表【电气工程】
分部分项工程和单价措施项目清单与计价表
工程名称：电气工程 |  |  |  | 标段：11080114工程(水电及暖通） |  |  |  |  | 第 1 页 共 17 页
序号 | 项目编码 | 项目名称 | 项目特征描述 | 计量单位 | 工程量 | 金额（元）
[6 empty] | 综合单价 | 合价 | 其中
[8 empty] | 暂估价 |  | 定额人工费
配电箱
1 | 030404017001 | 配电箱 1ALZ1 | 1.名称:配电箱 1ALZ1 2.型号:满足规范及设计要求 3.规格:满足规范及设计要求 4.安装方式:暗装距地1.5m 5.接线端子材质、规格：详系统图 6.端子板外部接线材质、规格：详系统图 7.含箱体及元器件安装调试、开孔、盘柜防火、堵洞、焊压接线端子、盘柜配线整理、接地及支架制作安装、除锈、刷防锈漆等 8.其他:满足设计、施工、验收规范及招标文件的要求 | 台 | 1
2 | 030404017002 | 配电箱 1AL1 | 1.名称:配电箱 1AL1 2.型号:满足规范及设计要求 3.规格:满足规范及设计要求 4.安装方式:暗装距地1.5m 5.接线端子材质、规格：详系统图 6.端子板外部接线材质、规格：详系统图 7.含箱体及元器件安装调试、开孔、盘柜防火、堵 | 台 | 1
本页小计
注：为计取规费等的使用，可在表中增设其中：“定额人工费”。
|  |  |  | 第 1 页 共 17 页 |  |  |  |  | 表—08
分部分项工程和单价措施项目清单与计价表
工程名称：电气工程 |  |  |  | 标段：11080114工程(水电及暖通） |  |  |  |  | 第 2 页 共 17 页
序号 | 项目编码 | 项目名称 | 项目特征描述 | 计量单位 | 工程量 | 金额（元）
[6 empty] | 综合单价 | 合价 | 其中
[8 empty] | 暂估价 |  | 定额人工费
洞、焊压接线端子、盘柜配线整理、接地及支架制作安装、除锈、刷防锈漆等 8.其他:满足设计、施工、验收规范及招标文件的要求
3 | 030404017003 | 配电箱 2AL1 | 1.名称:配电箱 2AL1 2.型号:满足规范及设计要求 3.规格:满足规范及设计要求 4.安装方式:暗装距地1.5m 5.接线端子材质、规格：详系统图 6.端子板外部接线材质、规格：详系统图 7.含箱体及元器件安装调试、开孔、盘柜防火、堵洞、焊压接线端子、盘柜配线整理、接地及支架制作安装、除锈、刷防锈漆等 8.其他:满足设计、施工、验收规范及招标文件的要求 | 台 | 1
4 | 030404017004 | 配电箱 3AL1 | 1.名称:配电箱 3AL1 2.型号:满足规范及设计要求 3.规格:满足规范及设计要求 4.安装方式:暗装距地1.5m 5.接线端子材 | 台 | 1
本页小计
注：为计取规费等的使用，可在表中增设其中：“定额人工费”。
|  |  |  | 第 2 页 共 17 页 |  |  |  |  | 表—08
分部分项工程和单价措施项目清单与计价表
工程名称：电气工程 |  |  |  | 标段：11080114工程(水电及暖通） |  |  |  |  | 第 3 页 共 17 页
序号 | 项目编码 | 项目名称 | 项目特征描述 | 计量单位 | 工程量 | 金额（元）
[6 empty] | 综合单价 | 合价 | 其中
[8 empty] | 暂估价 |  | 定额人工费
质、规格：详系统图 6.端子板外部接线材质、规格：详系统图 7.含箱体及元器件安装调试、开孔、盘柜防火、堵洞、焊压接线端子、盘柜配线整理、接地及支架制作安装、除锈、刷防锈漆等 8.其他:满足设计、施工、验收规范及招标文件的要求
5 | 030404017005 | 配电箱 1APLcf1 | 1.名称:配电箱 1APLcf1 2.型号:满足规范及设计要求 3.规格:满足规范及设计要求 4.安装方式:暗装距地1.5m 5.接线端子材质、规格：详系统图 6.端子板外部接线材质、规格：详系统图 7.含箱体及元器件安装调试、开孔、盘柜防火、堵洞、焊压接线端子、盘柜配线整理、接地及支架制作安装、除锈、刷防锈漆等 8.其他:满足设计、施工、验收规范及招标文件的要求 | 台 | 1
本页小计
注：为计取规费等的使用，可在表中增设其中：“定额人工费”。
|  |  |  | 第 3 页 共 17 页 |  |  |  |  | 表—08
分部分项工程和单价措施项目清单与计价表
工程名称：电气工程 |  |  |  | 标段：11080114工程(水电及暖通） |  |  |  |  | 第 4 页 共 17 页
序号 | 项目编码 | 项目名称 | 项目特征描述 | 计量单位 | 工程量 | 金额（元）
[6 empty] | 综合单价 | 合价 | 其中
[8 empty] | 暂估价 |  | 定额人工费
6 | 030404017006 | 配电箱 1APcf1 | 1.名称:配电箱 1APcf1 2.型号:满足规范及设计要求 3.规格:满足规范及设计要求 4.安装方式:暗装距地1.8m 5.接线端子材质、规格：详系统图 6.端子板外部接线材质、规格：详系统图 7.含箱体及元器件安装调试、开孔、盘柜防火、堵洞、焊压接线端子、盘柜配线整理、接地及支架制作安装、除锈、刷防锈漆等 8.其他:满足设计、施工、验收规范及招标文件的要求 | 台 | 1
7 | 030404017007 | 配电箱 ACWYB | 1.名称:配电箱 ACWYB 2.型号:满足规范及设计要求 3.规格:满足规范及设计要求 4.安装方式:明装距地1.5m 5.接线端子材质、规格：详系统图 6.端子板外部接线材质、规格：详系统图 7.含箱体及元器件安装调试、开孔、盘柜防火、堵洞、焊压接线 | 台 | 1
本页小计
注：为计取规费等的使用，可在表中增设其中：“定额人工费”。
|  |  |  | 第 4 页 共 17 页 |  |  |  |  | 表—08
分部分项工程和单价措施项目清单与计价表
工程名称：电气工程 |  |  |  | 标段：11080114工程(水电及暖通） |  |  |  |  | 第 5 页 共 17 页
序号 | 项目编码 | 项目名称 | 项目特征描述 | 计量单位 | 工程量 | 金额（元）
[6 empty] | 综合单价 | 合价 | 其中
[8 empty] | 暂估价 |  | 定额人工费
端子、盘柜配线整理、接地及支架制作安装、除锈、刷防锈漆等 8.其他:满足设计、施工、验收规范及招标文件的要求
8 | 030404017008 | 配电箱 APDLJ | 1.名称:配电箱 APDLJ 2.型号:满足规范及设计要求 3.规格:满足规范及设计要求 4.安装方式:落地安装 5.接线端子材质、规格：详系统图 6.端子板外部接线材质、规格：详系统图 7.含箱体及元器件安装调试、开孔、盘柜防火、堵洞、焊压接线端子、盘柜配线整理、接地及支架制作安装、除锈、刷防锈漆等 8.其他:满足设计、施工、验收规范及招标文件的要求 | 台 | 1
9 | 030404017009 | 配电箱 1APZ1 | 1.名称:配电箱 1APZ1 2.型号:满足规范及设计要求 3.规格:满足规范及设计要求 4.安装方式:落地安装 5.接线端子材质、规格：详 | 台 | 1
本页小计
注：为计取规费等的使用，可在表中增设其中：“定额人工费”。
|  |  |  | 第 5 页 共 17 页 |  |  |  |  | 表—08
分部分项工程和单价措施项目清单与计价表
工程名称：电气工程 |  |  |  | 标段：11080114工程(水电及暖通） |  |  |  |  | 第 6 页 共 17 页
序号 | 项目编码 | 项目名称 | 项目特征描述 | 计量单位 | 工程量 | 金额（元）
[6 empty] | 综合单价 | 合价 | 其中
[8 empty] | 暂估价 |  | 定额人工费
系统图 6.端子板外部接线材质、规格：详系统图 7.含箱体及元器件安装调试、开孔、盘柜防火、堵洞、焊压接线端子、盘柜配线整理、接地及支架制作安装、除锈、刷防锈漆等 8.其他:满足设计、施工、验收规范及招标文件的要求
10 | 030404017010 | 配电箱 1APX1 | 1.名称:配电箱 1APX1 2.型号:满足规范及设计要求 3.规格:满足规范及设计要求 4.安装方式:落地安装 5.接线端子材质、规格：详系统图 6.端子板外部接线材质、规格：详系统图 7.含箱体及元器件安装调试、开孔、盘柜防火、堵洞、焊压接线端子、盘柜配线整理、接地及支架制作安装、除锈、刷防锈漆等 8.其他:满足设计、施工、验收规范及招标文件的要求 | 台 | 1
11 | 030404017011 | 配电箱 1APEX1 | 1.名称:配电箱 | 台 | 1
本页小计
注：为计取规费等的使用，可在表中增设其中：“定额人工费”。
|  |  |  | 第 6 页 共 17 页 |  |  |  |  | 表—08
分部分项工程和单价措施项目清单与计价表
工程名称：电气工程 |  |  |  | 标段：11080114工程(水电及暖通） |  |  |  |  | 第 7 页 共 17 页
序号 | 项目编码 | 项目名称 | 项目特征描述 | 计量单位 | 工程量 | 金额（元）
[6 empty] | 综合单价 | 合价 | 其中
[8 empty] | 暂估价 |  | 定额人工费
1APEX1 2.型号:满足规范及设计要求 3.规格:满足规范及设计要求 4.安装方式:落地安装 5.接线端子材质、规格：详系统图 6.端子板外部接线材质、规格：详系统图 7.含箱体及元器件安装调试、开孔、盘柜防火、堵洞、焊压接线端子、盘柜配线整理、接地及支架制作安装、除锈、刷防锈漆等 8.其他:满足设计、施工、验收规范及招标文件的要求
12 | 030404017012 | 配电箱 JX-ALZ | 1.名称:配电箱 JX-ALZ 2.型号:满足规范及设计要求 3.规格:满足规范及设计要求 4.安装方式:落地安装 5.接线端子材质、规格：详系统图 6.端子板外部接线材质、规格：详系统图 7.含箱体及元器件安装调试、开孔、盘柜防火、堵洞、焊压接线端子、盘柜配 | 台 | 1
本页小计
注：为计取规费等的使用，可在表中增设其中：“定额人工费”。
|  |  |  | 第 7 页 共 17 页 |  |  |  |  | 表—08
分部分项工程和单价措施项目清单与计价表
工程名称：电气工程 |  |  |  | 标段：11080114工程(水电及暖通） |  |  |  |  | 第 8 页 共 17 页
序号 | 项目编码 | 项目名称 | 项目特征描述 | 计量单位 | 工程量 | 金额（元）
[6 empty] | 综合单价 | 合价 | 其中
[8 empty] | 暂估价 |  | 定额人工费
线整理、接地及支架制作安装、除锈、刷防锈漆等 8.其他:满足设计、施工、验收规范及招标文件的要求
分部小计
开关、插座、灯具
13 | 030412001001 | 1.2米方通条形灯(1200*150) | 1.名称:1.2米方通条形灯 2.型号:1200*150 220V 18W 3.安装形式:综合考虑 4.其他：满足设计、施工、验收规范及招标文件的要求 | 套 | 59
14 | 030412001002 | 600*600平板灯 | 1.名称:平板灯 2.型号:600*600 220V 36W 3.安装形式:综合考虑 4.其他：满足设计、施工、验收规范及招标文件的要求 | 套 | 84
15 | 030412001003 | 吸顶灯 | 1.名称:吸顶灯 2.规格:220V 18W 3.安装形式:综合考虑 4.其他：满足设计、施工、验收规范及招标文件的要求 | 套 | 7
16 | 030412001004 | 壁灯 | 1.名称:壁灯 2.规格:220V 25W 3.安装形式:综合考虑 | 套 | 10
本页小计
注：为计取规费等的使用，可在表中增设其中：“定额人工费”。
|  |  |  | 第 8 页 共 17 页 |  |  |  |  | 表—08
分部分项工程和单价措施项目清单与计价表
工程名称：电气工程 |  |  |  | 标段：11080114工程(水电及暖通） |  |  |  |  | 第 9 页 共 17 页
序号 | 项目编码 | 项目名称 | 项目特征描述 | 计量单位 | 工程量 | 金额（元）
[6 empty] | 综合单价 | 合价 | 其中
[8 empty] | 暂估价 |  | 定额人工费
4.其他：满足设计、施工、验收规范及招标文件的要求
17 | 030412001005 | 防水防尘灯 | 1.名称:防水防尘灯 2.规格:1*18W 3.安装形式:吸顶安装 4.其他：满足设计、施工、验收规范及招标文件的要求 | 套 | 6
18 | 030404034001 | 单联单控开关 | 1.名称:单联单控开关 2.规格:A8/31/1/2BY/250V 10A 3.安装方式:下口距地1.3米/床头0.65米安装 4.其他：满足设计、施工、验收规范及招标文件的要求 | 个 | 22
19 | 030404034002 | 双联单控开关 | 1.名称:双联单控开关 2.规格:A8/32/1/2CY/250V 10A 3.安装方式:下口距地1.3米/床头0.65米安装 4.其他：满足设计、施工、验收规范及招标文件的要求 | 个 | 33
20 | 030404034003 | 三联单控开关 | 1.名称:三联单控开关 2.规格:A8/33/1/2AY/250V 10A 3.安装方式:下 | 个 | 9
本页小计
注：为计取规费等的使用，可在表中增设其中：“定额人工费”。
|  |  |  | 第 9 页 共 17 页 |  |  |  |  | 表—08
分部分项工程和单价措施项目清单与计价表
工程名称：电气工程 |  |  |  | 标段：11080114工程(水电及暖通） |  |  |  |  | 第 10 页 共 17 页
序号 | 项目编码 | 项目名称 | 项目特征描述 | 计量单位 | 工程量 | 金额（元）
[6 empty] | 综合单价 | 合价 | 其中
[8 empty] | 暂估价 |  | 定额人工费
口距地1.3米/床头0.65米安装 4.其他：满足设计、施工、验收规范及招标文件的要求
21 | 030404034004 | 四联单控开关 | 1.名称:四联单控开关 2.规格:250V 16A 3.安装方式:距地1.5米暗装 4.其他：满足设计、施工、验收规范及招标文件的要求 | 个 | 3
22 | 030404034005 | 感应控延时开关 | 1.名称:感应控延时开关 2.规格:KGSO1C/220V/100W 10A 3.安装方式:下口距地1.3米安装 4.其他：满足设计、施工、验收规范及招标文件的要求 | 个 | 8
23 | 030404034006 | 空调控制开关 | 1.名称:空调控制开关 2.安装方式:下口距地1.3米安装 3.安装方式:综合考虑 4.其他：满足设计、施工、验收规范及招标文件的要求 | 个 | 31
24 | 030404035001 | 暗装五孔插座(安全型) | 1.名称:暗装五孔插座(安全型) 2.规格:A8/426/10USU/250V | 个 | 124
本页小计
注：为计取规费等的使用，可在表中增设其中：“定额人工费”。
|  |  |  | 第 10 页 共 17 页 |  |  |  |  | 表—08
分部分项工程和单价措施项目清单与计价表
工程名称：电气工程 |  |  |  | 标段：11080114工程(水电及暖通） |  |  |  |  | 第 11 页 共 17 页
序号 | 项目编码 | 项目名称 | 项目特征描述 | 计量单位 | 工程量 | 金额（元）
[6 empty] | 综合单价 | 合价 | 其中
[8 empty] | 暂估价 |  | 定额人工费
3.安装方式:除平面标注外,其余下口距地0.3米安装/活动区域处下口距地1.8米安装 4.其他：满足设计、施工、验收规范及招标文件的要求
25 | 030404035002 | 密闭防水插座(安全型) | 1.名称:密闭防水插座(安全型) 2.规格:A8/426/10USU/250V 3.安装方式:除平面标注外,其余下口距地1.5米安装 4.其他：满足设计、施工、验收规范及招标文件的要求 | 个 | 31
26 | 030404033001 | 卫生间通风扇 | 1.名称:卫生间通风扇 2.规格:220V 28W 3.安装方式:吸顶安装 4.其他：满足设计、施工、验收规范及招标文件的要求 | 台 | 10
27 | 030411006001 | 钢制接线盒 | 1.名称：钢制接线盒（含灯头盒、开关插座底盒等） 2.安装形式：综合考虑 3.包括测定、固定、修孔等 4.其他：满足招标、设计图纸、施工验收规范及合同要 | 个 | 437
本页小计
注：为计取规费等的使用，可在表中增设其中：“定额人工费”。
|  |  |  | 第 11 页 共 17 页 |  |  |  |  | 表—08
分部分项工程和单价措施项目清单与计价表
工程名称：电气工程 |  |  |  | 标段：11080114工程(水电及暖通） |  |  |  |  | 第 12 页 共 17 页
序号 | 项目编码 | 项目名称 | 项目特征描述 | 计量单位 | 工程量 | 金额（元）
[6 empty] | 综合单价 | 合价 | 其中
[8 empty] | 暂估价 |  | 定额人工费
求
分部小计
配管配线
28 | 030411003001 | 金属线槽 200*100 | 1.名称:金属线槽 2.规格:200*100 | m | 96.6
29 | 030411001001 | 配管 SC20 | 1.名称:配管 2.材质:钢管 3.规格:SC20 4.配置形式:综合考虑 5.接地要求:满足设计规范及要求 | m | 347.5
30 | 030411001002 | 配管 SC32 | 1.名称:配管 2.材质:钢管 3.规格:SC32 4.配置形式:综合考虑 5.接地要求:满足设计规范及要求 | m | 345.58
31 | 030411001003 | 配管 SC40 | 1.名称:配管 2.材质:钢管 3.规格:SC40 4.配置形式:综合考虑 5.接地要求:满足设计规范及要求 | m | 65.68
32 | 030411001004 | 配管 SC50 | 1.名称:配管 2.材质:钢管 3.规格:SC50 4.配置形式:综合考虑 5.接地要求:满足设计规范及要求 | m | 178.31
33 | 030411001005 | 配管 SC65 | 1.名称:配管 2.材质:钢管 3.规格:SC65 4.配置形式:综合考虑 5.接地要求:满 | m | 300
本页小计
注：为计取规费等的使用，可在表中增设其中：“定额人工费”。
|  |  |  | 第 12 页 共 17 页 |  |  |  |  | 表—08
分部分项工程和单价措施项目清单与计价表
工程名称：电气工程 |  |  |  | 标段：11080114工程(水电及暖通） |  |  |  |  | 第 13 页 共 17 页
序号 | 项目编码 | 项目名称 | 项目特征描述 | 计量单位 | 工程量 | 金额（元）
[6 empty] | 综合单价 | 合价 | 其中
[8 empty] | 暂估价 |  | 定额人工费
足设计规范及要求
34 | 030411001006 | 配管 SC80 | 1.名称:配管 2.材质:钢管 3.规格:SC80 4.配置形式:综合考虑 5.接地要求:满足设计规范及要求 | m | 81.74
35 | 030411001007 | 配管 SC100 | 1.名称:配管 2.材质:钢管 3.规格:SC100 4.配置形式:综合考虑 5.接地要求:满足设计规范及要求 | m | 416.4
36 | 030411001008 | 配管 SC150 | 1.名称:配管 2.材质:钢管 3.规格:SC150 4.配置形式:埋地 5.接地要求:满足设计规范及要求 | m | 89.79
37 | 030411001009 | 配管 JDG20 | 1.名称:配管 2.材质:钢管 3.规格:JDG20 4.配置形式:综合考虑 5.接地要求:满足设计规范及要求 | m | 1473.05
38 | 030411004001 | 管内穿线 WDZC-BYJ-2.5 | 1.名称:管内穿线 2.型号:WDZC-BYJ-2.5 3.材质:铜芯 4.配线部位:综合考虑 | m | 2693.85
39 | 030411004002 | 管内穿线 WDZN-BYJ-2.5 | 1.名称:管内穿线 2.型号:WDZN-BYJ-2.5 | m | 75.48
本页小计
注：为计取规费等的使用，可在表中增设其中：“定额人工费”。
|  |  |  | 第 13 页 共 17 页 |  |  |  |  | 表—08
分部分项工程和单价措施项目清单与计价表
工程名称：电气工程 |  |  |  | 标段：11080114工程(水电及暖通） |  |  |  |  | 第 14 页 共 17 页
序号 | 项目编码 | 项目名称 | 项目特征描述 | 计量单位 | 工程量 | 金额（元）
[6 empty] | 综合单价 | 合价 | 其中
[8 empty] | 暂估价 |  | 定额人工费
3.材质:铜芯 4.配线部位:综合考虑
40 | 030411004003 | 管内穿线 WDZC-BYJ-4 | 1.名称:管内穿线 2.型号:WDZC-BYJ-4 3.材质:铜芯 4.配线部位:综合考虑 | m | 3059.67
41 | 030411004004 | 线槽配线 WDZC-BYJ-2.5 | 1.名称:线槽配线 2.型号:WDZC-BYJ-2.5 3.材质:铜芯 4.配线部位:综合考虑 | m | 351.45
42 | 030411004005 | 线槽配线 WDZC-BYJ-4 | 1.名称:线槽配线 2.型号:WDZC-BYJ-4 3.材质:铜芯 4.配线部位:综合考虑 | m | 949.65
43 | 030408001001 | 电力电缆 WDZ-YJY-4×120+1×70 | 1.名称:电力电缆 2.型号:WDZ-YJY-4×120+1×70 3.材质:铜质 4.敷设方式、部位:综合考虑 | m | 150
44 | 030408001002 | 电力电缆 WDZ-YJY-4×95+1×50 | 1.名称:电力电缆 2.型号:WDZ-YJY-4×95+1×50 3.材质:铜质 4.敷设方式、部位:综合考虑 | m | 301.4
45 | 030408001003 | 电力电缆 WDZ-YJY-4×70+1×35 | 1.名称:电力电缆 2.型号:WDZ-YJY-4×70+1×35 | m | 6.97
本页小计
注：为计取规费等的使用，可在表中增设其中：“定额人工费”。
|  |  |  | 第 14 页 共 17 页 |  |  |  |  | 表—08
分部分项工程和单价措施项目清单与计价表
工程名称：电气工程 |  |  |  | 标段：11080114工程(水电及暖通） |  |  |  |  | 第 15 页 共 17 页
序号 | 项目编码 | 项目名称 | 项目特征描述 | 计量单位 | 工程量 | 金额（元）
[6 empty] | 综合单价 | 合价 | 其中
[8 empty] | 暂估价 |  | 定额人工费
3.材质:铜质 4.敷设方式、部位:综合考虑
46 | 030408001004 | 电力电缆 WDZ-YJY-4×50+1×25 | 1.名称:电力电缆 2.型号:WDZ-YJY-4×50+1×25 3.材质:铜质 4.敷设方式、部位:综合考虑 | m | 300
47 | 030408001005 | 电力电缆 WDZ-YJY-5×16 | 1.名称:电力电缆 2.型号:WDZ-YJY-5×16 3.材质:铜质 4.敷设方式、部位:综合考虑 | m | 80.28
48 | 030408001006 | 电力电缆 WDZ-YJY-5×6 | 1.名称:电力电缆 2.型号:WDZ-YJY-5×6 3.材质:铜质 4.敷设方式、部位:综合考虑 | m | 10.92
49 | 030408001007 | 电力电缆 WDZ-YJY-5×4 | 1.名称:电力电缆 2.型号:WDZ-YJY-5×4 3.材质:铜质 4.敷设方式、部位:综合考虑 | m | 73.45
50 | 030408006001 | 电力电缆头 4×120+1×70 | 1.名称:电力电缆头 2.型号:4×120+1×70 3.安装部位:综合考虑 | 个 | 2
51 | 030408006002 | 电力电缆头 4×95+1×50 | 1.名称:电力电缆头 2.型号:4×95+1×50 3.安装部位:综 | 个 | 4
本页小计
注：为计取规费等的使用，可在表中增设其中：“定额人工费”。
|  |  |  | 第 15 页 共 17 页 |  |  |  |  | 表—08
分部分项工程和单价措施项目清单与计价表
工程名称：电气工程 |  |  |  | 标段：11080114工程(水电及暖通） |  |  |  |  | 第 16 页 共 17 页
序号 | 项目编码 | 项目名称 | 项目特征描述 | 计量单位 | 工程量 | 金额（元）
[6 empty] | 综合单价 | 合价 | 其中
[8 empty] | 暂估价 |  | 定额人工费
合考虑
52 | 030408006003 | 电力电缆头 4×70+1×35 | 1.名称:电力电缆头 2.型号:4×70+1×35 3.安装部位:综合考虑 | 个 | 2
53 | 030408006004 | 干包电力电缆头 4×50+1×25 | 1.名称:干包电力电缆头 2.型号:4×50+1×25 3.安装部位:综合考虑 | 个 | 4
54 | 030408006005 | 干包电力电缆头 5×16 | 1.名称:干包电力电缆头 2.型号:5×16 3.安装部位:综合考虑 | 个 | 12
55 | 030408006006 | 干包电力电缆头 5×6 | 1.名称:电力电缆头 2.型号:5×6 3.安装部位:综合考虑 | 个 | 4
56 | 030408006007 | 干包电力电缆头 5×4 | 1.名称:电力电缆头 2.型号:5×4 3.安装部位:综合考虑 | 个 | 8
分部小计
防雷接地
57 | 030409005001 | 镀锌扁钢 25*4 | 1.名称:避雷网 2.材质:镀锌扁钢 3.规格:25*4 4.安装形式:与原接闪带（引下线）做有效电气连接 | m | 15.73
58 | 030409005002 | 镀锌圆钢 φ16 | 1.名称:避雷网 2.材质:镀锌圆钢 3.规格:φ16 4.安装形式:沿设备布置一 | m | 13.02
本页小计
注：为计取规费等的使用，可在表中增设其中：“定额人工费”。
|  |  |  | 第 16 页 共 17 页 |  |  |  |  | 表—08
分部分项工程和单价措施项目清单与计价表
工程名称：电气工程 |  |  |  | 标段：11080114工程(水电及暖通） |  |  |  |  | 第 17 页 共 17 页
序号 | 项目编码 | 项目名称 | 项目特征描述 | 计量单位 | 工程量 | 金额（元）
[6 empty] | 综合单价 | 合价 | 其中
[8 empty] | 暂估价 |  | 定额人工费
圈，最高面高度不小于设备最高面20cm
59 | 030409008001 | 局部等电位箱LEB | 1.名称:局部等电位箱LEB 2.规格:祥相关图集 | 台 | 1
60 | 030414011001 | 接地网调试 | 1.名称:接地网调试 | 系统 | 1
分部小计
调试
61 | 030414002001 | 送配电装置系统 | 1.名称:送配电装置系统 2.电压等级(kV):1 KV以下 | 系统 | 7
分部小计
措施项目
62 | 031301017001 | 脚手架搭拆 |  | 项 | 1
分部小计
本页小计
合 计
注：为计取规费等的使用，可在表中增设其中：“定额人工费”。
|  |  |  | 第 17 页 共 17 页 |  |  |  |  | 表—08

## 表-11 总价措施项目清单与计价表【电气工程】
总价措施项目清单与计价表
工程名称：电气工程 |  |  |  | 标段：11080114工程(水电及暖通） |  |  |  | 第 1 页 共 1 页
序号 | 项目编码 | 项目名称 | 计算基础 |  | 费率 (%) | 金额 (元) | 调整 费率 (%) |  | 调整后 金额(元) | 备注
| 一 | 安全文明施工费
1 | 031302001001 | 环境保护费 | 人工费 |  | 1.296
2 | 031302001002 | 文明施工费 | 人工费 |  | 2.112
3 | 031302001003 | 安全施工费 | 人工费 |  | 10.332
4 | 031302001004 | 临时设施费 | 人工费 |  | 8.184
5 | 031302001005 | 扬尘污染防治增加费 | 人工费 |  | 2.832
6 | 031302001006 | 建筑工人实名制费 | 人工费 |  | 0.564
7 | 031302001007 | 防疫抗疫费 | 人工费 |  | 2.988
| 二 | 其他总价措施项目
8 | 031302002001 | 夜间施工增加费 | 人工费 |  | 2.63
9 | 031302004001 | 二次搬运费 | 人工费 |  | 0.9
10 | 031302006001 | 已完工程及设备保护费 | 人工费 |  | 0.14
11 | 031302005001 | 冬雨季施工增加费 | 人工费 |  | 3.49
12 | 03B001 | 工程定位复测费 | 人工费 |  | 0.75
13 | 03B002 | 施工因素增加费 | 人工费 |  | 0
14 | 03B003 | 特殊地区增加费 | 人工费 |  | 0
合 计
编制人（造价人员）： |  |  |  | 复核人（造价工程师）：
注：1.“计算基础”中安全文明施工费可为“定额基价”、“定额人工费”或“定额人工费+定额机械费”，其他项目可为“定额人工费”或“定额人工费+定额机械费”。 2.按施工方案计算的措施费，若无“计算基础”和“费率”的数值，也可只填“金额”数值，但应在备注栏说明施工方案出处或计算方法。
|  |  |  | 第 1 页 共 1 页 |  |  |  | 表-11

## 表-12 其他项目清单与计价汇总表【电气工程】
其他项目清单与计价汇总表
工程名称：电气工程 |  | 标段：11080114工程(水电及暖通） |  |  | 第 1 页 共 1 页
序号 | 项目名称 |  | 金额(元) | 结算金额(元) |  | 备注
1 | 暂列金额 |  |  |  |  | 明细详见表-12-1
2 | 暂估价
2.1 | 材料（工程设备）暂估价 |  | — |  |  | 明细详见表-12-2
2.2 | 专业工程暂估价 |  |  |  |  | 明细详见表-12-3
3 | 计日工 |  |  |  |  | 明细详见表-12-4
4 | 总承包服务费 |  |  |  |  | 明细详见表-12-5
合 计 | [5 empty] | —
注：材料（工程设备）暂估单价进入清单项目综合单价，此处不汇总。
|  | 第 1 页 共 1 页 |  |  | 表-12

## 表-13 规费、税金项目清单与计价表【电气工程】
规费、税金项目计价表
工程名称：电气工程 |  |  | 标段：11080114工程(水电及暖通） |  |  |  | 第 1 页 共 1 页
序号 | 项目名称 | 计算基础 |  | 计算基数 |  | 费率(%) |  | 金额
1 | 规费 | 其中：社会保险费+其中：住房公积金+其中：环境保护税
1.1 | 其中：社会保险费 | 分部分项工程的人工费+定额措施项目费中的人工费 |  |  |  | 16
1.2 | 其中：住房公积金 | 分部分项工程的人工费+定额措施项目费中的人工费 |  |  |  | 6
1.3 | 其中：环境保护税 | 按实记取 |  |  |  | 0
2 | 税金 | 分部分项工程费及定额措施项目费+措施项目费（费率措施费）+其他项目费+规费 |  |  |  | 9
合 计
编制人（造价人员）： |  |  |  |  | 复核人（造价工程师）：
|  |  | 第 1 页 共 1 页 |  |  |  | 表-13

## 表-08 分部分项工程和单价措施项目清单与计价表【给排水工
分部分项工程和单价措施项目清单与计价表
工程名称：给排水工程 |  |  |  | 标段：11080114工程(水电及暖通） |  |  |  |  | 第 1 页 共 13 页
序号 | 项目编码 | 项目名称 | 项目特征描述 | 计量单位 | 工程量 | 金额（元）
[6 empty] | 综合单价 | 合价 | 其中
[8 empty] | 暂估价 |  | 定额人工费
| C.10 | 给排水管道
1 | 031001006001 | 塑料管给水管PPR DN15 | 1.安装部位:室内 2.介质:生活给水 3.材质、规格:PPR DN15 4.连接形式:热熔连接 5.压力试验及吹、洗设计要求:满足设计及规范要求 6.管道消毒:满足设计及规范要求 | m | 6.63
2 | 031001006002 | 塑料管给水管PPR DN20 | 1.安装部位:室内 2.介质:生活给水 3.材质、规格:PPR DN20 4.连接形式:热熔连接 5.压力试验及吹、洗设计要求:满足设计及规范要求 6.管道消毒:满足设计及规范要求 | m | 18.22
3 | 031001006003 | 塑料管给水管PPR DN25 | 1.安装部位:室内 2.介质:生活给水 3.材质、规格:PPR DN25 4.连接形式:热熔连接 5.压力试验及吹、洗设计要求:满足设计及规范要求 6.管道消毒:满足设计及规范要求 | m | 8.32
4 | 031001006004 | 塑料管给水管 | 1.安装部位:室 | m | 21.04
本页小计
注：为计取规费等的使用，可在表中增设其中：“定额人工费”。
|  |  |  | 第 1 页 共 13 页 |  |  |  |  | 表—08
分部分项工程和单价措施项目清单与计价表
工程名称：给排水工程 |  |  |  | 标段：11080114工程(水电及暖通） |  |  |  |  | 第 2 页 共 13 页
序号 | 项目编码 | 项目名称 | 项目特征描述 | 计量单位 | 工程量 | 金额（元）
[6 empty] | 综合单价 | 合价 | 其中
[8 empty] | 暂估价 |  | 定额人工费
|  | PPR DN32 | 内 2.介质:生活给水 3.材质、规格:PPR DN32 4.连接形式:热熔连接 5.压力试验及吹、洗设计要求:满足设计及规范要求 6.管道消毒:满足设计及规范要求
5 | 031001007001 | PSP钢塑复合给水管 DN15 | 1.安装部位:室内 2.介质:生活给水 3.材质、规格:PSP钢塑复合管 DN15 4.连接形式:G型、扩口、电磁热熔等连接方式 5.压力试验及吹、洗设计要求:满足设计及规范要求 6.管道消毒:满足设计及规范要求 | m | 4.42
6 | 031001007002 | PSP钢塑复合给水管 DN20 | 1.安装部位:室内 2.介质:生活给水 3.材质、规格:PSP钢塑复合管 DN20 4.连接形式:G型、扩口、电磁热熔等连接方式 5.压力试验及吹、洗设计要求:满足设计及规范要求 | m | 9.77
本页小计
注：为计取规费等的使用，可在表中增设其中：“定额人工费”。
|  |  |  | 第 2 页 共 13 页 |  |  |  |  | 表—08
分部分项工程和单价措施项目清单与计价表
工程名称：给排水工程 |  |  |  | 标段：11080114工程(水电及暖通） |  |  |  |  | 第 3 页 共 13 页
序号 | 项目编码 | 项目名称 | 项目特征描述 | 计量单位 | 工程量 | 金额（元）
[6 empty] | 综合单价 | 合价 | 其中
[8 empty] | 暂估价 |  | 定额人工费
6.管道消毒:满足设计及规范要求
7 | 031001007003 | PSP钢塑复合给水管 DN25 | 1.安装部位:室内 2.介质:生活给水 3.材质、规格:PSP钢塑复合管 DN25 4.连接形式:G型、扩口、电磁热熔等连接方式 5.压力试验及吹、洗设计要求:满足设计及规范要求 6.管道消毒:满足设计及规范要求 | m | 9.77
8 | 031001007004 | PSP钢塑复合给水管 DN32 | 1.安装部位:室内 2.介质:生活给水 3.材质、规格:PSP钢塑复合管 DN32 4.连接形式:G型、扩口、电磁热熔等连接方式 5.压力试验及吹、洗设计要求:满足设计及规范要求 6.管道消毒:满足设计及规范要求 | m | 22.15
9 | 031001007005 | PSP钢塑复合给水管 DN40 | 1.安装部位:室内 2.介质:生活给水 3.材质、规格:PSP钢塑复合管 DN40 4.连接形式:G | m | 0.95
本页小计
注：为计取规费等的使用，可在表中增设其中：“定额人工费”。
|  |  |  | 第 3 页 共 13 页 |  |  |  |  | 表—08
分部分项工程和单价措施项目清单与计价表
工程名称：给排水工程 |  |  |  | 标段：11080114工程(水电及暖通） |  |  |  |  | 第 4 页 共 13 页
序号 | 项目编码 | 项目名称 | 项目特征描述 | 计量单位 | 工程量 | 金额（元）
[6 empty] | 综合单价 | 合价 | 其中
[8 empty] | 暂估价 |  | 定额人工费
型、扩口、电磁热熔等连接方式 5.压力试验及吹、洗设计要求:满足设计及规范要求 6.管道消毒:满足设计及规范要求
10 | 031001007006 | PSP钢塑复合给水管 DN50 | 1.安装部位:室内 2.介质:生活给水 3.材质、规格:PSP钢塑复合管 DN50 4.连接形式:G型、扩口、电磁热熔等连接方式 5.压力试验及吹、洗设计要求:满足设计及规范要求 6.管道消毒:满足设计及规范要求 | m | 54.5
11 | 031001007007 | PSP钢塑复合给水管 DN65 | 1.安装部位:室内 2.介质:生活给水 3.材质、规格:PSP钢塑复合管 DN65 4.连接形式:G型、扩口、电磁热熔等连接方式 5.压力试验及吹、洗设计要求:满足设计及规范要求 6.管道消毒:满足设计及规范要求 | m | 18.93
12 | 031001006005 | UPVC排水管 | 1.安装部位:室 | m | 23.18
本页小计
注：为计取规费等的使用，可在表中增设其中：“定额人工费”。
|  |  |  | 第 4 页 共 13 页 |  |  |  |  | 表—08
分部分项工程和单价措施项目清单与计价表
工程名称：给排水工程 |  |  |  | 标段：11080114工程(水电及暖通） |  |  |  |  | 第 5 页 共 13 页
序号 | 项目编码 | 项目名称 | 项目特征描述 | 计量单位 | 工程量 | 金额（元）
[6 empty] | 综合单价 | 合价 | 其中
[8 empty] | 暂估价 |  | 定额人工费
|  | DN100 | 内 2.介质:污水 3.材质、规格:UPVC DN100 4.连接形式:承插粘接 5.阻火圈设计要求:满足设计及规范要求 6.阻火圈规格:DN100 7.通球灌水实验:满足设计及规范要求
13 | 031001006006 | UPVC排水管 DN150 | 1.安装部位:室内 2.介质:污水 3.材质、规格:UPVC DN150 4.连接形式:承插粘接 5.阻火圈设计要求:满足设计及规范要求 6.阻火圈规格:DN150 7.通球灌水实验:满足设计及规范要求 | m | 37.15
14 | 031001006007 | UPVC排水管 DN50 | 1.安装部位:室内 2.介质:污水 3.材质、规格:UPVC DN50 4.连接形式:承插粘接 5.阻火圈设计要求:满足设计及规范要求 6.阻火圈规格:DN50 7.通球灌水实验:满足设计及规范要求 | m | 56.91
15 | 031001006008 | UPVC排水管 DN75 | 1.安装部位:室内 2.介质:污水 | m | 13.52
本页小计
注：为计取规费等的使用，可在表中增设其中：“定额人工费”。
|  |  |  | 第 5 页 共 13 页 |  |  |  |  | 表—08
分部分项工程和单价措施项目清单与计价表
工程名称：给排水工程 |  |  |  | 标段：11080114工程(水电及暖通） |  |  |  |  | 第 6 页 共 13 页
序号 | 项目编码 | 项目名称 | 项目特征描述 | 计量单位 | 工程量 | 金额（元）
[6 empty] | 综合单价 | 合价 | 其中
[8 empty] | 暂估价 |  | 定额人工费
3.材质、规格:UPVC DN75 4.连接形式:承插粘接 5.阻火圈设计要求:满足设计及规范要求 6.阻火圈规格:DN75 7.通球灌水实验:满足设计及规范要求
16 | 031001005001 | 柔性机制铸铁排水管 DN100 | 1.安装部位:室内 2.介质:厨房排水 3.材质、规格:柔性机制铸铁管 DN100 4.连接形式:橡胶圈密封圈法兰连接 5.通球灌水实验:满足设计及规范要求 6.阻火圈规格:DN100 | m | 10.83
17 | 031001005002 | 柔性机制铸铁排水管 DN50 | 1.安装部位:室内 2.介质:厨房排水 3.材质、规格:柔性机制铸铁管 DN100 4.连接形式:橡胶圈密封圈法兰连接 5.通球灌水实验:满足设计及规范要求 6.阻火圈规格:DN50 | m | 19.89
18 | 031001006009 | UPVC雨水管 DN100 | 1.安装部位:室内 2.介质:雨水 3.材质、规格:UPVC DN100 | m | 86.4
本页小计
注：为计取规费等的使用，可在表中增设其中：“定额人工费”。
|  |  |  | 第 6 页 共 13 页 |  |  |  |  | 表—08
分部分项工程和单价措施项目清单与计价表
工程名称：给排水工程 |  |  |  | 标段：11080114工程(水电及暖通） |  |  |  |  | 第 7 页 共 13 页
序号 | 项目编码 | 项目名称 | 项目特征描述 | 计量单位 | 工程量 | 金额（元）
[6 empty] | 综合单价 | 合价 | 其中
[8 empty] | 暂估价 |  | 定额人工费
4.连接形式:热熔连接 5.阻火圈设计要求:满足设计及规范要求 6.通球灌水实验:满足设计及规范要求
19 | 030609005001 | 电伴热保温 | 1.名称:电伴热保温 2.规格:满足规范及设计要求 3.材质:满足规范及设计要求 | m | 68
20 | 031002001001 | 管道支架 | 1.材质:碳钢 2.管架形式:综合考虑 3.支吊架衬垫材质:满足设计及规范要求 4.减震器形式及做法:满足设计及规范要求 5.除锈、刷油:满足设计及规范要求 | kg | 32
分部小计
卫生器具
21 | 031004007001 | 壁挂式小便器 | 1.名称:壁挂式小便器 2.材质:详设计 3.规格、类型:详设计 4.组装形式:详甘12S1P127 5.附件名称、数量:成套安装，含配套五金及其他安装辅件 | 组 | 12
22 | 031004007002 | 蹲式便器 | 1.名称:蹲式便器 2.材质:详设计 3.规格、类型:详设计 4.组装形式:详 | 组 | 16
本页小计
注：为计取规费等的使用，可在表中增设其中：“定额人工费”。
|  |  |  | 第 7 页 共 13 页 |  |  |  |  | 表—08
分部分项工程和单价措施项目清单与计价表
工程名称：给排水工程 |  |  |  | 标段：11080114工程(水电及暖通） |  |  |  |  | 第 8 页 共 13 页
序号 | 项目编码 | 项目名称 | 项目特征描述 | 计量单位 | 工程量 | 金额（元）
[6 empty] | 综合单价 | 合价 | 其中
[8 empty] | 暂估价 |  | 定额人工费
甘12S1P109 5.附件名称、数量:成套安装，含配套五金及其他安装辅件
23 | 031004003001 | 洗脸盆 | 1.名称:洗脸盆 2.材质:满足设计及规范要求 3.规格、类型:满足设计及规范要求 4.组装形式:详甘12S1P42 5.附件名称、数量:成套安装，含水龙头等配套五金及其他安装辅件 | 组 | 7
24 | 031004004001 | 洗涤盆 | 1.材质:洗涤盆 2.规格、类型:满足设计及规范要求 3.组装形式:详甘12S1-P49 4.附件名称、数量:成套安装，含水龙头等配套五金及其他安装辅件 | 组 | 5
25 | 031004008001 | 拖布池 | 1.材质:满足设计及规范要求 2.组装形式:详甘12S1-P09 3.附件名称、数量:成套安装，含配套五金及其他安装辅件 | 组 | 5
26 | 031004014001 | 地漏DN50 | 1.材质:铸铁 2.型号、规格:DN50 3.备注:直通式地漏带存水弯 4.安装方式:详甘12S1P168 | 个 | 14
本页小计
注：为计取规费等的使用，可在表中增设其中：“定额人工费”。
|  |  |  | 第 8 页 共 13 页 |  |  |  |  | 表—08
分部分项工程和单价措施项目清单与计价表
工程名称：给排水工程 |  |  |  | 标段：11080114工程(水电及暖通） |  |  |  |  | 第 9 页 共 13 页
序号 | 项目编码 | 项目名称 | 项目特征描述 | 计量单位 | 工程量 | 金额（元）
[6 empty] | 综合单价 | 合价 | 其中
[8 empty] | 暂估价 |  | 定额人工费
27 | 031004014002 | 地漏DN75 | 1.材质:铸铁 2.型号、规格:DN75 3.备注:直通式地漏带存水弯 4.安装方式:详甘12S1P168 | 个 | 6
28 | 031004014003 | 清扫口DN50 | 1.名称:清扫口 2.材质:详设计 3.型号、规格:DN50 4.安装方式:详甘12S1P167 | 个 | 2
29 | 031004014004 | 清扫口DN100 | 1.名称:清扫口 2.材质:详设计 3.型号、规格:DN100 4.安装方式:详甘12S1P167 | 个 | 1
30 | 031004014005 | 水龙头 DN20 | 1.名称:水龙头 2.材质:不锈钢 3.型号、规格:DN20 4.安装方式:满足设计及规范要求 | 个 | 11
分部小计
管道附件
31 | 031003001001 | 截止阀 DN20 | 1.类型:截止阀 2.材质:满足设计及规范要求 3.规格、压力等级:DN20 4.连接形式:满足设计及规范要求 | 个 | 2
32 | 031003001002 | 截止阀 DN25 | 1.类型:截止阀 2.材质:满足设计及规范要求 3.规格、压力等级:DN25 4.连接形式:满足设计及规范要求 | 个 | 1
33 | 031003001003 | 截止阀 DN32 | 1.类型:截止阀 | 个 | 5
本页小计
注：为计取规费等的使用，可在表中增设其中：“定额人工费”。
|  |  |  | 第 9 页 共 13 页 |  |  |  |  | 表—08
分部分项工程和单价措施项目清单与计价表
工程名称：给排水工程 |  |  |  | 标段：11080114工程(水电及暖通） |  |  |  |  | 第 10 页 共 13 页
序号 | 项目编码 | 项目名称 | 项目特征描述 | 计量单位 | 工程量 | 金额（元）
[6 empty] | 综合单价 | 合价 | 其中
[8 empty] | 暂估价 |  | 定额人工费
2.材质:满足设计及规范要求 3.规格、压力等级:DN32 4.连接形式:满足设计及规范要求
34 | 031003001004 | 截止阀 DN65 | 1.类型:截止阀 2.材质:满足设计及规范要求 3.规格、压力等级:DN65 4.连接形式:满足设计及规范要求 | 个 | 1
35 | 031003001005 | 闸阀 DN50 | 1.类型:闸阀 2.材质:满足设计及规范要求 3.规格、压力等级:DN50 4.连接形式:满足设计及规范要求 5.法兰安装:与阀门连接的法兰安装包含在综合单价中 | 个 | 2
36 | 031003001006 | 浮球阀 DN50 | 1.类型:浮球阀 2.规格、压力等级:DN20 3.连接形式:丝接 4.其他:未尽事宜详见图纸、设计说明及招标文件，满足设计要求及施工规范 | 个 | 2
37 | 030601005001 | 液位信号控制装置 | 1.名称:液位信号控制装置 2.规格:满足设计及规范要求 | 台 | 1
38 | 031003001007 | 闸阀 DN150 | 1.类型:闸阀 2.材质:满足设计及规范要求 3.规格、压力 | 个 | 1
本页小计
注：为计取规费等的使用，可在表中增设其中：“定额人工费”。
|  |  |  | 第 10 页 共 13 页 |  |  |  |  | 表—08
分部分项工程和单价措施项目清单与计价表
工程名称：给排水工程 |  |  |  | 标段：11080114工程(水电及暖通） |  |  |  |  | 第 11 页 共 13 页
序号 | 项目编码 | 项目名称 | 项目特征描述 | 计量单位 | 工程量 | 金额（元）
[6 empty] | 综合单价 | 合价 | 其中
[8 empty] | 暂估价 |  | 定额人工费
等级:DN150 4.连接形式:满足设计及规范要求 5.法兰安装:与阀门连接的法兰安装包含在综合单价中
39 | 031003001008 | 自动排气阀 DN25 | 1.类型:自动排气阀 2.材质:满足设计及规范要求 3.规格、压力等级:DN25 4.连接形式:满足设计及规范要求 | 个 | 1
40 | 031002003001 | 一般套管 DN15 | 1.名称、类型:一般套管 2.材质:焊接钢管 3.规格:DN15 4.填料材质:满足设计及要求 | 个 | 1
41 | 031002003002 | 一般套管 DN20 | 1.名称、类型:一般套管 2.材质:焊接钢管 3.规格:DN20 4.填料材质:满足设计及要求 | 个 | 1
42 | 031002003003 | 一般套管 DN25 | 1.名称、类型:一般套管 2.材质:焊接钢管 3.规格:DN25 4.填料材质:满足设计及要求 | 个 | 1
43 | 031002003004 | 一般套管 DN32 | 1.名称、类型:一般套管 2.材质:焊接钢管 3.规格:DN32 4.填料材质:满足设计及要求 | 个 | 1
44 | 031002003005 | 一般套管 DN40 | 1.名称、类型: | 个 | 1
本页小计
注：为计取规费等的使用，可在表中增设其中：“定额人工费”。
|  |  |  | 第 11 页 共 13 页 |  |  |  |  | 表—08
分部分项工程和单价措施项目清单与计价表
工程名称：给排水工程 |  |  |  | 标段：11080114工程(水电及暖通） |  |  |  |  | 第 12 页 共 13 页
序号 | 项目编码 | 项目名称 | 项目特征描述 | 计量单位 | 工程量 | 金额（元）
[6 empty] | 综合单价 | 合价 | 其中
[8 empty] | 暂估价 |  | 定额人工费
一般套管 2.材质:焊接钢管 3.规格:DN40 4.填料材质:满足设计及要求
45 | 031002003006 | 一般套管 DN50 | 1.名称、类型:一般套管 2.材质:焊接钢管 3.规格:DN50 4.填料材质:满足设计及要求 | 个 | 1
46 | 031002003007 | 一般套管 DN65 | 1.名称、类型:一般套管 2.材质:焊接钢管 3.规格:DN65 4.填料材质:满足设计及要求 | 个 | 2
47 | 031002003008 | 一般套管 DN100 | 1.名称、类型:一般套管 2.材质:焊接钢管 3.规格:DN100 4.填料材质:满足设计及要求 | 个 | 16
48 | 031002003009 | 一般套管 DN150 | 1.名称、类型:一般套管 2.材质:焊接钢管 3.规格:DN100 4.填料材质:满足设计及要求 | 个 | 8
49 | 031002003010 | 一般套管 DN50 | 1.名称、类型:一般套管 2.材质:焊接钢管 3.规格:DN50 4.填料材质:满足设计及要求 | 个 | 48
50 | 031002003011 | 一般套管 DN75 | 1.名称、类型:一般套管 2.材质:焊接钢管 3.规格:DN75 | 个 | 5
本页小计
注：为计取规费等的使用，可在表中增设其中：“定额人工费”。
|  |  |  | 第 12 页 共 13 页 |  |  |  |  | 表—08
分部分项工程和单价措施项目清单与计价表
工程名称：给排水工程 |  |  |  | 标段：11080114工程(水电及暖通） |  |  |  |  | 第 13 页 共 13 页
序号 | 项目编码 | 项目名称 | 项目特征描述 | 计量单位 | 工程量 | 金额（元）
[6 empty] | 综合单价 | 合价 | 其中
[8 empty] | 暂估价 |  | 定额人工费
4.填料材质:满足设计及要求
51 | 030817005001 | 钢制锥形漏斗 DN75 | 1.名称:钢制锥形漏斗 2.形式、材质:不锈钢 3.口径规格:DN75 | 个 | 3
52 | 030817005002 | 喇叭口 DN150 | 1.名称:喇叭口 2.形式、材质:满足设计及规范要求 3.口径规格:DN150 | 个 | 1
53 | 031003013001 | 智能远传水表 DN65 | 1.安装部位(室内外）:室内 2.型号、规格:LXSC-32E型 3.连接形式:满足设计及规范要求 | 个 | 1
54 | 010902006002 | 雨水斗 DN100 | 1.规格:DN100 2.安装方式:详图集甘12J8-46 | 个 | 8
分部小计
措施项目
55 | 031301017003 | 脚手架搭拆 |  | 项 | 1
分部小计
本页小计
合 计
注：为计取规费等的使用，可在表中增设其中：“定额人工费”。
|  |  |  | 第 13 页 共 13 页 |  |  |  |  | 表—08

## 表-11 总价措施项目清单与计价表【给排水工程】
总价措施项目清单与计价表
工程名称：给排水工程 |  |  |  | 标段：11080114工程(水电及暖通） |  |  |  | 第 1 页 共 1 页
序号 | 项目编码 | 项目名称 | 计算基础 |  | 费率 (%) | 金额 (元) | 调整 费率 (%) |  | 调整后 金额(元) | 备注
| 一 | 安全文明施工费
1 | 031302001015 | 环境保护费 | 人工费 |  | 1.296
2 | 031302001016 | 文明施工费 | 人工费 |  | 2.112
3 | 031302001017 | 安全施工费 | 人工费 |  | 10.332
4 | 031302001018 | 临时设施费 | 人工费 |  | 8.184
5 | 031302001019 | 扬尘污染防治增加费 | 人工费 |  | 2.832
6 | 031302001020 | 建筑工人实名制费 | 人工费 |  | 0.564
7 | 031302001021 | 防疫抗疫费 | 人工费 |  | 2.988
| 二 | 其他总价措施项目
8 | 031302002003 | 夜间施工增加费 | 人工费 |  | 2.63
9 | 031302004003 | 二次搬运费 | 人工费 |  | 0.9
10 | 031302006003 | 已完工程及设备保护费 | 人工费 |  | 0.14
11 | 031302005003 | 冬雨季施工增加费 | 人工费 |  | 3.49
12 | 03B001 | 工程定位复测费 | 人工费 |  | 0.75
13 | 03B002 | 施工因素增加费 | 人工费 |  | 0
14 | 03B003 | 特殊地区增加费 | 人工费 |  | 0
合 计
编制人（造价人员）： |  |  |  | 复核人（造价工程师）：
注：1.“计算基础”中安全文明施工费可为“定额基价”、“定额人工费”或“定额人工费+定额机械费”，其他项目可为“定额人工费”或“定额人工费+定额机械费”。 2.按施工方案计算的措施费，若无“计算基础”和“费率”的数值，也可只填“金额”数值，但应在备注栏说明施工方案出处或计算方法。
|  |  |  | 第 1 页 共 1 页 |  |  |  | 表-11

## 表-12 其他项目清单与计价汇总表【给排水工程】
其他项目清单与计价汇总表
工程名称：给排水工程 |  | 标段：11080114工程(水电及暖通） |  |  | 第 1 页 共 1 页
序号 | 项目名称 |  | 金额(元) | 结算金额(元) |  | 备注
1 | 暂列金额 |  |  |  |  | 明细详见表-12-1
2 | 暂估价
2.1 | 材料（工程设备）暂估价 |  | — |  |  | 明细详见表-12-2
2.2 | 专业工程暂估价 |  |  |  |  | 明细详见表-12-3
3 | 计日工 |  |  |  |  | 明细详见表-12-4
4 | 总承包服务费 |  |  |  |  | 明细详见表-12-5
合 计 | [5 empty] | —
注：材料（工程设备）暂估单价进入清单项目综合单价，此处不汇总。
|  | 第 1 页 共 1 页 |  |  | 表-12

## 表-13 规费、税金项目清单与计价表【给排水工程】
规费、税金项目计价表
工程名称：给排水工程 |  |  | 标段：11080114工程(水电及暖通） |  |  |  | 第 1 页 共 1 页
序号 | 项目名称 | 计算基础 |  | 计算基数 |  | 费率(%) |  | 金额
1 | 规费 | 其中：社会保险费+其中：住房公积金+其中：环境保护税
1.1 | 其中：社会保险费 | 分部分项工程的人工费+定额措施项目费中的人工费 |  |  |  | 16
1.2 | 其中：住房公积金 | 分部分项工程的人工费+定额措施项目费中的人工费 |  |  |  | 6
1.3 | 其中：环境保护税 | 按实记取 |  |  |  | 0
2 | 税金 | 分部分项工程费及定额措施项目费+措施项目费（费率措施费）+其他项目费+规费 |  |  |  | 9
合 计
编制人（造价人员）： |  |  |  |  | 复核人（造价工程师）：
|  |  | 第 1 页 共 1 页 |  |  |  | 表-13

## 表-08 分部分项工程和单价措施项目清单与计价表【电气工程_1
分部分项工程和单价措施项目清单与计价表
工程名称：电气工程 |  |  |  | 标段：11080114工程(水电及暖通） |  |  |  |  | 第 1 页 共 13 页
序号 | 项目编码 | 项目名称 | 项目特征描述 | 计量单位 | 工程量 | 金额（元）
[6 empty] | 综合单价 | 合价 | 其中
[8 empty] | 暂估价 |  | 定额人工费
配管配线
1 | 030411001024 | 配管 SC20 | 1.名称:配管 2.材质:钢管 3.规格:SC20 4.配置形式:综合考虑 5.接地要求:满足设计规范及要求 | m | 85.48
2 | 030411001025 | 配管 SC40 | 1.名称:配管 2.材质:钢管 3.规格:SC40 4.配置形式:综合考虑 5.接地要求:满足设计规范及要求 | m | 142.96
3 | 030411001026 | 配管 SC50 | 1.名称:配管 2.材质:钢管 3.规格:SC50 4.配置形式:综合考虑 5.接地要求:满足设计规范及要求 | m | 218.33
4 | 030411001027 | 配管 SC80 | 1.名称:配管 2.材质:钢管 3.规格:SC80 4.配置形式:综合考虑 5.接地要求:满足设计规范及要求 | m | 107.09
5 | 030411001028 | 配管 SC150 | 1.名称:配管 2.材质:钢管 3.规格:SC150 4.配置形式:埋地 5.接地要求:满足设计规范及要求 | m | 16.08
6 | 030411001029 | 配管 JDG20 | 1.名称:配管 2.材质:钢管 3.规格:JDG20 4.配置形式:综合考虑 5.接地要求:满 | m | 2993.61
本页小计
注：为计取规费等的使用，可在表中增设其中：“定额人工费”。
|  |  |  | 第 1 页 共 13 页 |  |  |  |  | 表—08
分部分项工程和单价措施项目清单与计价表
工程名称：电气工程 |  |  |  | 标段：11080114工程(水电及暖通） |  |  |  |  | 第 2 页 共 13 页
序号 | 项目编码 | 项目名称 | 项目特征描述 | 计量单位 | 工程量 | 金额（元）
[6 empty] | 综合单价 | 合价 | 其中
[8 empty] | 暂估价 |  | 定额人工费
足设计规范及要求
7 | 030411004017 | 管内穿线 WDZC-BYJ-2.5 | 1.名称:管内穿线 2.型号:WDZC-BYJ-2.5 3.材质:铜芯 4.配线部位:综合考虑 5.其他：满足设计、施工、验收规范及招标文件的要求 | m | 4311.42
8 | 030411004018 | 管内穿线 WDZN-BYJ-2.5 | 1.名称:管内穿线 2.型号:WDZN-BYJ-2.5 3.材质:铜芯 4.配线部位:综合考虑 5.其他：满足设计、施工、验收规范及招标文件的要求 | m | 212.7
9 | 030411004019 | 管内穿线 WDZC-BYJ-4 | 1.名称:管内穿线 2.型号:WDZC-BYJ-4 3.材质:铜芯 4.配线部位:综合考虑 5.其他：满足设计、施工、验收规范及招标文件的要求 | m | 4663.09
10 | 030411004020 | 管内穿线 WDZN-BYJ-4 | 1.名称:管内穿线 2.型号:WDZN-BYJ-4 3.材质:铜芯 4.配线部位:综合考虑 5.其他：满足设计、施工、 | m | 57.06
本页小计
注：为计取规费等的使用，可在表中增设其中：“定额人工费”。
|  |  |  | 第 2 页 共 13 页 |  |  |  |  | 表—08
分部分项工程和单价措施项目清单与计价表
工程名称：电气工程 |  |  |  | 标段：11080114工程(水电及暖通） |  |  |  |  | 第 3 页 共 13 页
序号 | 项目编码 | 项目名称 | 项目特征描述 | 计量单位 | 工程量 | 金额（元）
[6 empty] | 综合单价 | 合价 | 其中
[8 empty] | 暂估价 |  | 定额人工费
验收规范及招标文件的要求
11 | 030408001012 | 电力电缆 WDZ-YJY-4×70+1×35 | 1.名称:电力电缆 2.型号:WDZ-YJY-4×70+1×35 3.材质:铜质 4.敷设方式、部位:综合考虑 5.其他：满足设计、施工、验收规范及招标文件的要求 | m | 90.15
12 | 030408001013 | 电力电缆 WDZ-YJY-4×25+1×16 | 1.名称:电力电缆 2.型号:WDZ-YJY-4×25+1×16 3.材质:铜质 4.敷设方式、部位:综合考虑 5.其他：满足设计、施工、验收规范及招标文件的要求 | m | 67.26
13 | 030408001014 | 电力电缆 WDZB-YJY-4×25+1×16 | 1.名称:电力电缆 2.型号:WDZB-YJY-4×25+1×16 3.材质:铜质 4.敷设方式、部位:综合考虑 5.其他：满足设计、施工、验收规范及招标文件的要求 | m | 21.14
14 | 030408001015 | 电力电缆 WDZ-YJY-5×16 | 1.名称:电力电缆 2.型号:WDZ-YJY-5×16 3.材质:铜质 4.敷设方式、部位:综合考虑 5.其他：满足设计、施工、 | m | 32
本页小计
注：为计取规费等的使用，可在表中增设其中：“定额人工费”。
|  |  |  | 第 3 页 共 13 页 |  |  |  |  | 表—08
分部分项工程和单价措施项目清单与计价表
工程名称：电气工程 |  |  |  | 标段：11080114工程(水电及暖通） |  |  |  |  | 第 4 页 共 13 页
序号 | 项目编码 | 项目名称 | 项目特征描述 | 计量单位 | 工程量 | 金额（元）
[6 empty] | 综合单价 | 合价 | 其中
[8 empty] | 暂估价 |  | 定额人工费
验收规范及招标文件的要求
15 | 030408001016 | 电力电缆 WDZ-YJY-5×10 | 1.名称:电力电缆 2.型号:WDZ-YJY-5×10 3.材质:铜质 4.敷设方式、部位:综合考虑 5.其他：满足设计、施工、验收规范及招标文件的要求 | m | 71.43
16 | 030408001017 | 电力电缆 WDZN-YJY-5×10 | 1.名称:电力电缆 2.型号:WDZN-YJY-5×10 3.材质:铜质 4.敷设方式、部位:综合考虑 5.其他：满足设计、施工、验收规范及招标文件的要求 | m | 153.55
17 | 030408006009 | 电力电缆头 4×70+1×35 | 1.名称:电力电缆头 2.型号:4×70+1×35 3.安装部位:综合考虑 4.其他：满足设计、施工、验收规范及招标文件的要求 | 个 | 2
18 | 030408006010 | 干包电力电缆头 4×25+1×16 | 1.名称:干包电力电缆头 2.型号:4×25+1×16 3.安装部位:综合考虑 4.其他：满足设计、施工、验收规范及招标文件的要求 | 个 | 4
本页小计
注：为计取规费等的使用，可在表中增设其中：“定额人工费”。
|  |  |  | 第 4 页 共 13 页 |  |  |  |  | 表—08
分部分项工程和单价措施项目清单与计价表
工程名称：电气工程 |  |  |  | 标段：11080114工程(水电及暖通） |  |  |  |  | 第 5 页 共 13 页
序号 | 项目编码 | 项目名称 | 项目特征描述 | 计量单位 | 工程量 | 金额（元）
[6 empty] | 综合单价 | 合价 | 其中
[8 empty] | 暂估价 |  | 定额人工费
19 | 030408006011 | 干包电力电缆头 5×16 | 1.名称:干包电力电缆头 2.型号:5×16 3.安装部位:综合考虑 4.其他：满足设计、施工、验收规范及招标文件的要求 | 个 | 8
20 | 030408006012 | 干包电力电缆头 5×10 | 1.名称:干包电力电缆头 2.型号:5×10 3.安装部位:综合考虑 4.其他：满足设计、施工、验收规范及招标文件的要求 | 个 | 8
分部小计
配电箱
21 | 030404017015 | 配电箱 APDT | 1.名称:配电箱 APDT 2.型号:满足规范及设计要求 3.规格:满足规范及设计要求 4.安装方式:暗装距地1.5m 5.接线端子材质、规格：详系统图 6.端子板外部接线材质、规格：详系统图 7.含箱体及元器件安装调试、开孔、盘柜防火、堵洞、焊压接线端子、盘柜配线整理、接地及支架制作安装、除锈、刷防锈漆等 8.其他:满足设 | 台 | 1
本页小计
注：为计取规费等的使用，可在表中增设其中：“定额人工费”。
|  |  |  | 第 5 页 共 13 页 |  |  |  |  | 表—08
分部分项工程和单价措施项目清单与计价表
工程名称：电气工程 |  |  |  | 标段：11080114工程(水电及暖通） |  |  |  |  | 第 6 页 共 13 页
序号 | 项目编码 | 项目名称 | 项目特征描述 | 计量单位 | 工程量 | 金额（元）
[6 empty] | 综合单价 | 合价 | 其中
[8 empty] | 暂估价 |  | 定额人工费
计、施工、验收规范及招标文件的要求
22 | 030404017016 | 配电箱 APkt1 | 1.名称:配电箱 APkt1 2.型号:满足规范及设计要求 3.规格:满足规范及设计要求 4.安装方式:暗装距地1.5m 5.接线端子材质、规格：详系统图 6.端子板外部接线材质、规格：详系统图 7.含箱体及元器件安装调试、开孔、盘柜防火、堵洞、焊压接线端子、盘柜配线整理、接地及支架制作安装、除锈、刷防锈漆等 8.其他:满足设计、施工、验收规范及招标文件的要求 | 台 | 1
23 | 030404017017 | 配电箱 JX-APDLJ | 1.名称:配电箱 JX-APDLJ 2.型号:满足规范及设计要求 3.规格:满足规范及设计要求 4.安装方式:落地安装 5.接线端子材质、规格：详系统图 6.端子板外部接线材质、规格：详系统图 7.含箱体及元 | 台 | 1
本页小计
注：为计取规费等的使用，可在表中增设其中：“定额人工费”。
|  |  |  | 第 6 页 共 13 页 |  |  |  |  | 表—08
分部分项工程和单价措施项目清单与计价表
工程名称：电气工程 |  |  |  | 标段：11080114工程(水电及暖通） |  |  |  |  | 第 7 页 共 13 页
序号 | 项目编码 | 项目名称 | 项目特征描述 | 计量单位 | 工程量 | 金额（元）
[6 empty] | 综合单价 | 合价 | 其中
[8 empty] | 暂估价 |  | 定额人工费
器件安装调试、开孔、盘柜防火、堵洞、焊压接线端子、盘柜配线整理、接地及支架制作安装、除锈、刷防锈漆等 8.其他:满足设计、施工、验收规范及招标文件的要求
24 | 030404017018 | 配电箱 ATxk | 1.名称:配电箱 ATxk 2.型号:满足规范及设计要求 3.规格:满足规范及设计要求 4.安装方式:明装距地1.5m 5.接线端子材质、规格：详系统图 6.端子板外部接线材质、规格：详系统图 7.含箱体及元器件安装调试、开孔、盘柜防火、堵洞、焊压接线端子、盘柜配线整理、接地及支架制作安装、除锈、刷防锈漆等 8.其他:满足设计、施工、验收规范及招标文件的要求 | 台 | 1
分部小计
动力照明
25 | 030412001006 | 1.2米方通条形灯(1200*150) | 1.名称:1.2米方通条形灯 2.型号: | 套 | 184
本页小计
注：为计取规费等的使用，可在表中增设其中：“定额人工费”。
|  |  |  | 第 7 页 共 13 页 |  |  |  |  | 表—08
分部分项工程和单价措施项目清单与计价表
工程名称：电气工程 |  |  |  | 标段：11080114工程(水电及暖通） |  |  |  |  | 第 8 页 共 13 页
序号 | 项目编码 | 项目名称 | 项目特征描述 | 计量单位 | 工程量 | 金额（元）
[6 empty] | 综合单价 | 合价 | 其中
[8 empty] | 暂估价 |  | 定额人工费
1200*150 3.规格:220V 18W4.其他：满足设计、施工、验收规范及招标文件的要求
26 | 030412001007 | 600*600平板灯 | 1.名称:平板灯 2.型号:600*600 3.规格:220V 36W 4.其他：满足设计、施工、验收规范及招标文件的要求 | 套 | 24
27 | 030412001008 | 吸顶灯 | 1.名称:吸顶灯 2.规格:220V 18W 3.安装形式:综合考虑 4.其他：满足设计、施工、验收规范及招标文件的要求 | 套 | 100
28 | 030412001009 | 壁灯 | 1.名称:壁灯 2.规格:220V 25W 3.安装形式:综合考虑 4.其他：满足设计、施工、验收规范及招标文件的要求 | 套 | 10
29 | 030412005001 | 双管T8型LED灯 | 1.名称:双管T8型LED灯 2.型号:2*18W 3.安装形式:吸顶安装 4.其他：满足设计、施工、验收规范及招标文件的要求 | 套 | 1
30 | 030412001010 | 单管荧光灯 | 1.名称:单管荧光灯 2.型号:详设计 | 套 | 12
本页小计
注：为计取规费等的使用，可在表中增设其中：“定额人工费”。
|  |  |  | 第 8 页 共 13 页 |  |  |  |  | 表—08
分部分项工程和单价措施项目清单与计价表
工程名称：电气工程 |  |  |  | 标段：11080114工程(水电及暖通） |  |  |  |  | 第 9 页 共 13 页
序号 | 项目编码 | 项目名称 | 项目特征描述 | 计量单位 | 工程量 | 金额（元）
[6 empty] | 综合单价 | 合价 | 其中
[8 empty] | 暂估价 |  | 定额人工费
3.安装方式：详设计 4.其他：满足设计、施工、验收规范及招标文件的要求
31 | 030412005002 | 紫外线杀菌灯具 | 1.名称:紫外线杀菌灯具 2.型号:220V 25W 3.安装形式:下口距地2.6米,吊装 4.其他：满足设计、施工、验收规范及招标文件的要求 | 套 | 72
32 | 030404034007 | 单联单控开关 | 1.名称:单联单控开关 2.规格:A8/31/1/2BY/250V 10A 3.安装方式:下口距地1.3米/床头0.65米安装 4.其他：满足设计、施工、验收规范及招标文件的要求 | 个 | 29
33 | 030404034008 | 双联单控开关 | 1.名称:双联单控开关 2.规格:A8/32/1/2CY/250V 10A 3.安装方式:下口距地1.3米/床头0.65米安装 4.其他：满足设计、施工、验收规范及招标文件的要求 | 个 | 35
34 | 030404034009 | 三联单控开关 | 1.名称:三联单控开关 | 个 | 18
本页小计
注：为计取规费等的使用，可在表中增设其中：“定额人工费”。
|  |  |  | 第 9 页 共 13 页 |  |  |  |  | 表—08
分部分项工程和单价措施项目清单与计价表
工程名称：电气工程 |  |  |  | 标段：11080114工程(水电及暖通） |  |  |  |  | 第 10 页 共 13 页
序号 | 项目编码 | 项目名称 | 项目特征描述 | 计量单位 | 工程量 | 金额（元）
[6 empty] | 综合单价 | 合价 | 其中
[8 empty] | 暂估价 |  | 定额人工费
2.规格:A8/33/1/2AY/250V 10A 3.安装方式:下口距地1.3米/床头0.65米安装 4.其他：满足设计、施工、验收规范及招标文件的要求
35 | 030404034010 | 四联单控开关 | 1.名称:四联单控开关 2.规格:250V 16A 3.安装方式:距地1.5米暗装 4.其他：满足设计、施工、验收规范及招标文件的要求 | 个 | 2
36 | 030404034011 | 感应控延时开关 | 1.名称:感应控延时开关 2.规格:KGSO1C/220V/100W 10A 3.安装方式:下口距地1.3米安装 4.其他：满足设计、施工、验收规范及招标文件的要求 | 个 | 12
37 | 030404034012 | 空调控制开关 | 1.名称:空调控制开关 2.安装方式:下口距地1.3米安装 3.其他：满足设计、施工、验收规范及招标文件的要求 | 个 | 37
38 | 030404034013 | 紫外线杀菌灯具开关 | 1.名称:紫外线杀菌灯具开关 2.规格:220V | 个 | 21
本页小计
注：为计取规费等的使用，可在表中增设其中：“定额人工费”。
|  |  |  | 第 10 页 共 13 页 |  |  |  |  | 表—08
分部分项工程和单价措施项目清单与计价表
工程名称：电气工程 |  |  |  | 标段：11080114工程(水电及暖通） |  |  |  |  | 第 11 页 共 13 页
序号 | 项目编码 | 项目名称 | 项目特征描述 | 计量单位 | 工程量 | 金额（元）
[6 empty] | 综合单价 | 合价 | 其中
[8 empty] | 暂估价 |  | 定额人工费
16A 3.安装方式:下口距地1.3米,采取防误开措施 4.其他：满足设计、施工、验收规范及招标文件的要求
39 | 030404035003 | 暗装五孔插座(安全型) | 1.名称:暗装五孔插座(安全型) 2.规格:A8/426/10USU/250V 3.安装方式:除平面标注外,其余下口距地1.8米安装/活动区域处下口距地1.8米安装 4.其他：满足设计、施工、验收规范及招标文件的要求 | 个 | 162
40 | 030404035004 | 密闭防水插座(安全型) | 1.名称:密闭防水插座(安全型) 2.规格:A8/426/10USU/250V 3.安装方式:除平面标注外,其余下口距地1.5米安装 4.其他：满足设计、施工、验收规范及招标文件的要求 | 个 | 33
41 | 030404033002 | 卫生间通风扇 | 1.名称:卫生间通风扇 2.规格:220V 28W 3.安装方式:吸顶安装 | 台 | 25
本页小计
注：为计取规费等的使用，可在表中增设其中：“定额人工费”。
|  |  |  | 第 11 页 共 13 页 |  |  |  |  | 表—08
分部分项工程和单价措施项目清单与计价表
工程名称：电气工程 |  |  |  | 标段：11080114工程(水电及暖通） |  |  |  |  | 第 12 页 共 13 页
序号 | 项目编码 | 项目名称 | 项目特征描述 | 计量单位 | 工程量 | 金额（元）
[6 empty] | 综合单价 | 合价 | 其中
[8 empty] | 暂估价 |  | 定额人工费
4.其他：满足设计、施工、验收规范及招标文件的要求
42 | 030411006003 | 钢制接线盒 | 1.名称：钢制接线盒（含灯头盒、开关插座底盒等） 2.安装形式：综合考虑 3.包括测定、固定、修孔等 4.其他：满足招标、设计图纸、施工验收规范及合同要求 | 个 | 763
43 | 030414002003 | 送配电装置系统 | 1.名称:送配电装置系统 2.电压等级(kV):1 KV以下 | 系统 | 4
分部小计
防雷接地
44 | 030409005003 | 消控室接地 | 1.名称:消控室接地 2.材质:镀锌扁钢 3.规格:40*4 4.安装形式:与结构柱、剪力墙内钢筋可靠焊接 | m | 17.16
45 | 030409008002 | 局部等电位箱LEB | 1.名称:局部等电位箱LEB 2.其他：满足设计、施工、验收规范及招标文件的要求 | 台 | 1
46 | 030414011002 | 接地网调试 | 1.名称:接地网调试 2.其他：满足设计、施工、验收规范及招标文件的要求 | 系统 | 1
47 | 030409005004 | 镀锌扁钢 25*4 | 1.名称:避雷网 | m | 21.29
本页小计
注：为计取规费等的使用，可在表中增设其中：“定额人工费”。
|  |  |  | 第 12 页 共 13 页 |  |  |  |  | 表—08
分部分项工程和单价措施项目清单与计价表
工程名称：电气工程 |  |  |  | 标段：11080114工程(水电及暖通） |  |  |  |  | 第 13 页 共 13 页
序号 | 项目编码 | 项目名称 | 项目特征描述 | 计量单位 | 工程量 | 金额（元）
[6 empty] | 综合单价 | 合价 | 其中
[8 empty] | 暂估价 |  | 定额人工费
2.材质:镀锌扁钢 3.规格:25*4 4.安装形式:与原接闪带（引下线）做有效电气连接 5.其他：满足设计、施工、验收规范及招标文件的要求
48 | 030409005005 | 镀锌圆钢 φ16 | 1.名称:避雷网 2.材质:镀锌圆钢 3.规格:φ16 4.安装形式:沿设备布置一圈，最高面高度不小于设备最高面20cm 5.其他：满足设计、施工、验收规范及招标文件的要求 | m | 13.51
分部小计
措施项目
49 | 031301017005 | 脚手架搭拆 |  | 项 | 1
分部小计
本页小计
合 计
注：为计取规费等的使用，可在表中增设其中：“定额人工费”。
|  |  |  | 第 13 页 共 13 页 |  |  |  |  | 表—08

## 表-11 总价措施项目清单与计价表【电气工程】_1
总价措施项目清单与计价表
工程名称：电气工程 |  |  |  | 标段：11080114工程(水电及暖通） |  |  |  | 第 1 页 共 1 页
序号 | 项目编码 | 项目名称 | 计算基础 |  | 费率 (%) | 金额 (元) | 调整 费率 (%) |  | 调整后 金额(元) | 备注
| 一 | 安全文明施工费
1 | 031302001029 | 环境保护费 | 人工费 |  | 1.296
2 | 031302001030 | 文明施工费 | 人工费 |  | 2.112
3 | 031302001031 | 安全施工费 | 人工费 |  | 10.332
4 | 031302001032 | 临时设施费 | 人工费 |  | 8.184
5 | 031302001033 | 扬尘污染防治增加费 | 人工费 |  | 2.832
6 | 031302001034 | 建筑工人实名制费 | 人工费 |  | 0.564
7 | 031302001035 | 防疫抗疫费 | 人工费 |  | 2.988
| 二 | 其他总价措施项目
8 | 031302002005 | 夜间施工增加费 | 人工费 |  | 2.63
9 | 031302004005 | 二次搬运费 | 人工费 |  | 0.9
10 | 031302006005 | 已完工程及设备保护费 | 人工费 |  | 0.14
11 | 031302005005 | 冬雨季施工增加费 | 人工费 |  | 3.49
12 | 03B001 | 工程定位复测费 | 人工费 |  | 0.75
13 | 03B002 | 施工因素增加费 | 人工费 |  | 0
14 | 03B003 | 特殊地区增加费 | 人工费 |  | 0
合 计
编制人（造价人员）： |  |  |  | 复核人（造价工程师）：
注：1.“计算基础”中安全文明施工费可为“定额基价”、“定额人工费”或“定额人工费+定额机械费”，其他项目可为“定额人工费”或“定额人工费+定额机械费”。 2.按施工方案计算的措施费，若无“计算基础”和“费率”的数值，也可只填“金额”数值，但应在备注栏说明施工方案出处或计算方法。
|  |  |  | 第 1 页 共 1 页 |  |  |  | 表-11

## 表-12 其他项目清单与计价汇总表【电气工程】_1
其他项目清单与计价汇总表
工程名称：电气工程 |  | 标段：11080114工程(水电及暖通） |  |  | 第 1 页 共 1 页
序号 | 项目名称 |  | 金额(元) | 结算金额(元) |  | 备注
1 | 暂列金额 |  |  |  |  | 明细详见表-12-1
2 | 暂估价
2.1 | 材料（工程设备）暂估价 |  | — |  |  | 明细详见表-12-2
2.2 | 专业工程暂估价 |  |  |  |  | 明细详见表-12-3
3 | 计日工 |  |  |  |  | 明细详见表-12-4
4 | 总承包服务费 |  |  |  |  | 明细详见表-12-5
合 计 | [5 empty] | —
注：材料（工程设备）暂估单价进入清单项目综合单价，此处不汇总。
|  | 第 1 页 共 1 页 |  |  | 表-12

## 表-13 规费、税金项目清单与计价表【电气工程】_1
规费、税金项目计价表
工程名称：电气工程 |  |  | 标段：11080114工程(水电及暖通） |  |  |  | 第 1 页 共 1 页
序号 | 项目名称 | 计算基础 |  | 计算基数 |  | 费率(%) |  | 金额
1 | 规费 | 其中：社会保险费+其中：住房公积金+其中：环境保护税
1.1 | 其中：社会保险费 | 分部分项工程的人工费+定额措施项目费中的人工费 |  |  |  | 16
1.2 | 其中：住房公积金 | 分部分项工程的人工费+定额措施项目费中的人工费 |  |  |  | 6
1.3 | 其中：环境保护税 | 按实记取 |  |  |  | 0
2 | 税金 | 分部分项工程费及定额措施项目费+措施项目费（费率措施费）+其他项目费+规费 |  |  |  | 9
合 计
编制人（造价人员）： |  |  |  |  | 复核人（造价工程师）：
|  |  | 第 1 页 共 1 页 |  |  |  | 表-13

## 表-08 分部分项工程和单价措施项目清单与计价表【给排水工_1
分部分项工程和单价措施项目清单与计价表
工程名称：给排水工程 |  |  |  | 标段：11080114工程(水电及暖通） |  |  |  |  | 第 1 页 共 9 页
序号 | 项目编码 | 项目名称 | 项目特征描述 | 计量单位 | 工程量 | 金额（元）
[6 empty] | 综合单价 | 合价 | 其中
[8 empty] | 暂估价 |  | 定额人工费
| C.10 | 给排水管道
1 | 031001006010 | 塑料管给水管PPR DN15 | 1.安装部位:室内 2.介质:生活给水 3.材质、规格:PPR DN15 4.连接形式:热熔连接 5.压力试验及吹、洗设计要求:满足设计及规范要求 6.管道消毒:满足设计及规范要求 | m | 5.65
2 | 031001006011 | 塑料管给水管PPR DN20 | 1.安装部位:室内 2.介质:生活给水 3.材质、规格:PPR DN20 4.连接形式:热熔连接 5.压力试验及吹、洗设计要求:满足设计及规范要求 6.管道消毒:满足设计及规范要求 | m | 62.6
3 | 031001006012 | 塑料管给水管PPR DN25 | 1.安装部位:室内 2.介质:生活给水 3.材质、规格:PPR DN25 4.连接形式:热熔连接 5.压力试验及吹、洗设计要求:满足设计及规范要求 6.管道消毒:满足设计及规范要求 | m | 30.32
4 | 031001006013 | 塑料管给水管 | 1.安装部位:室 | m | 65.58
本页小计
注：为计取规费等的使用，可在表中增设其中：“定额人工费”。
|  |  |  | 第 1 页 共 9 页 |  |  |  |  | 表—08
分部分项工程和单价措施项目清单与计价表
工程名称：给排水工程 |  |  |  | 标段：11080114工程(水电及暖通） |  |  |  |  | 第 2 页 共 9 页
序号 | 项目编码 | 项目名称 | 项目特征描述 | 计量单位 | 工程量 | 金额（元）
[6 empty] | 综合单价 | 合价 | 其中
[8 empty] | 暂估价 |  | 定额人工费
|  | PPR DN32 | 内 2.介质:生活给水 3.材质、规格:PPR DN32 4.连接形式:热熔连接 5.压力试验及吹、洗设计要求:满足设计及规范要求 6.管道消毒:满足设计及规范要求
5 | 031001007008 | PSP钢塑复合给水管 DN25 | 1.安装部位:室内 2.介质:生活给水 3.材质、规格:PSP钢塑复合管 DN25 4.连接形式:G型、扩口、电磁热熔等连接方式 5.压力试验及吹、洗设计要求:满足设计及规范要求 6.管道消毒:满足设计及规范要求 | m | 7.1
6 | 031001007009 | PSP钢塑复合给水管 DN32 | 1.安装部位:室内 2.介质:生活给水 3.材质、规格:PSP钢塑复合管 DN32 4.连接形式:G型、扩口、电磁热熔等连接方式 5.压力试验及吹、洗设计要求:满足设计及规范要求 | m | 23.26
本页小计
注：为计取规费等的使用，可在表中增设其中：“定额人工费”。
|  |  |  | 第 2 页 共 9 页 |  |  |  |  | 表—08
分部分项工程和单价措施项目清单与计价表
工程名称：给排水工程 |  |  |  | 标段：11080114工程(水电及暖通） |  |  |  |  | 第 3 页 共 9 页
序号 | 项目编码 | 项目名称 | 项目特征描述 | 计量单位 | 工程量 | 金额（元）
[6 empty] | 综合单价 | 合价 | 其中
[8 empty] | 暂估价 |  | 定额人工费
6.管道消毒:满足设计及规范要求
7 | 031001007010 | PSP钢塑复合给水管 DN40 | 1.安装部位:室内 2.介质:生活给水 3.材质、规格:PSP钢塑复合管 DN40 4.连接形式:G型、扩口、电磁热熔等连接方式 5.压力试验及吹、洗设计要求:满足设计及规范要求 6.管道消毒:满足设计及规范要求 | m | 3.8
8 | 031001007011 | PSP钢塑复合给水管 DN50 | 1.安装部位:室内 2.介质:生活给水 3.材质、规格:PSP钢塑复合管 DN50 4.连接形式:G型、扩口、电磁热熔等连接方式 5.压力试验及吹、洗设计要求:满足设计及规范要求 6.管道消毒:满足设计及规范要求 | m | 47.04
9 | 031001007012 | PSP钢塑复合给水管 DN65 | 1.安装部位:室内 2.介质:生活给水 3.材质、规格:PSP钢塑复合管 DN65 4.连接形式:G | m | 23.84
本页小计
注：为计取规费等的使用，可在表中增设其中：“定额人工费”。
|  |  |  | 第 3 页 共 9 页 |  |  |  |  | 表—08
分部分项工程和单价措施项目清单与计价表
工程名称：给排水工程 |  |  |  | 标段：11080114工程(水电及暖通） |  |  |  |  | 第 4 页 共 9 页
序号 | 项目编码 | 项目名称 | 项目特征描述 | 计量单位 | 工程量 | 金额（元）
[6 empty] | 综合单价 | 合价 | 其中
[8 empty] | 暂估价 |  | 定额人工费
型、扩口、电磁热熔等连接方式 5.压力试验及吹、洗设计要求:满足设计及规范要求 6.管道消毒:满足设计及规范要求
10 | 031001006014 | UPVC排水管 DN100 | 1.安装部位:室内 2.介质:污水 3.材质、规格:UPVC DN100 4.连接形式:承插粘接 5.阻火圈设计要求:满足设计及规范要求 6.阻火圈规格:DN100 7.通球灌水实验:满足设计及规范要求 | m | 96.05
11 | 031001006015 | UPVC排水管 DN150 | 1.安装部位:室内 2.介质:污水 3.材质、规格:UPVC DN150 4.连接形式:承插粘接 5.阻火圈设计要求:满足设计及规范要求 6.阻火圈规格:DN150 7.通球灌水实验:满足设计及规范要求 | m | 74.33
12 | 031001006016 | UPVC排水管 DN50 | 1.安装部位:室内 2.介质:污水 3.材质、规格:UPVC DN50 4.连接形式:承插粘接 | m | 86.21
本页小计
注：为计取规费等的使用，可在表中增设其中：“定额人工费”。
|  |  |  | 第 4 页 共 9 页 |  |  |  |  | 表—08
分部分项工程和单价措施项目清单与计价表
工程名称：给排水工程 |  |  |  | 标段：11080114工程(水电及暖通） |  |  |  |  | 第 5 页 共 9 页
序号 | 项目编码 | 项目名称 | 项目特征描述 | 计量单位 | 工程量 | 金额（元）
[6 empty] | 综合单价 | 合价 | 其中
[8 empty] | 暂估价 |  | 定额人工费
5.阻火圈设计要求:满足设计及规范要求 6.阻火圈规格:DN50 7.通球灌水实验:满足设计及规范要求
13 | 031001006017 | UPVC排水管 DN75 | 1.安装部位:室内 2.介质:污水 3.材质、规格:UPVC DN75 4.连接形式:承插粘接 5.阻火圈设计要求:满足设计及规范要求 6.阻火圈规格:DN75 7.通球灌水实验:满足设计及规范要求 | m | 29.62
14 | 031001006018 | UPVC雨水管 DN100 | 1.安装部位:室内 2.介质:雨水 3.材质、规格:UPVC DN100 4.连接形式:承插粘接 5.阻火圈设计要求:满足设计及规范要求 6.通球灌水实验:满足设计及规范要求 | m | 196.2
15 | 030609005004 | 电伴热保温 | 1.名称:电伴热保温 2.规格:满足规范及设计要求 3.材质:满足规范及设计要求 | m | 84.93
16 | 031002001004 | 管道支架 | 1.材质:碳钢 2.管架形式:综合考虑 3.支吊架衬垫材质:满足设计 | kg | 27.62
本页小计
注：为计取规费等的使用，可在表中增设其中：“定额人工费”。
|  |  |  | 第 5 页 共 9 页 |  |  |  |  | 表—08
分部分项工程和单价措施项目清单与计价表
工程名称：给排水工程 |  |  |  | 标段：11080114工程(水电及暖通） |  |  |  |  | 第 6 页 共 9 页
序号 | 项目编码 | 项目名称 | 项目特征描述 | 计量单位 | 工程量 | 金额（元）
[6 empty] | 综合单价 | 合价 | 其中
[8 empty] | 暂估价 |  | 定额人工费
及规范要求 4.减震器形式及做法:满足设计及规范要求 5.除锈、刷油:满足设计及规范要求
分部小计
卫生器具
17 | 031004007003 | 壁挂式小便器 | 1.名称:壁挂式小便器 2.材质:详设计 3.规格、类型:详设计 4.组装形式:详甘12S1P127 5.附件名称、数量:成套安装，含配套五金及其他安装辅件 | 组 | 40
18 | 031004007004 | 蹲便器 | 1.名称:蹲便器 2.材质:详设计 3.规格、类型:详设计 4.组装形式:详甘12S1P109 5.附件名称、数量:成套安装，含配套五金及其他安装辅件 | 组 | 36
19 | 031004008002 | 拖布池 | 1.材质:满足设计及规范要求 2.组装形式:详甘12S1-P09 3.附件名称、数量:成套安装，含配套五金及其他安装辅件 | 组 | 13
20 | 031004014006 | 地漏DN50 | 1.材质:铸铁 2.型号、规格:DN50 3.备注:直通式 | 个 | 31
本页小计
注：为计取规费等的使用，可在表中增设其中：“定额人工费”。
|  |  |  | 第 6 页 共 9 页 |  |  |  |  | 表—08
分部分项工程和单价措施项目清单与计价表
工程名称：给排水工程 |  |  |  | 标段：11080114工程(水电及暖通） |  |  |  |  | 第 7 页 共 9 页
序号 | 项目编码 | 项目名称 | 项目特征描述 | 计量单位 | 工程量 | 金额（元）
[6 empty] | 综合单价 | 合价 | 其中
[8 empty] | 暂估价 |  | 定额人工费
地漏带存水弯 4.安装方式:详甘12S1P168
21 | 031004014007 | 水龙头 DN20 | 1.名称:水龙头 2.材质:不锈钢 3.型号、规格:DN20 4.安装方式:满足设计及规范要求 | 个 | 39
分部小计
管道附件
22 | 031003001017 | 截止阀 DN25 | 1.类型:截止阀 2.材质:满足设计及规范要求 3.规格、压力等级:DN25 4.连接形式:满足设计及规范要求 | 个 | 3
23 | 031003001018 | 截止阀 DN32 | 1.类型:截止阀 2.材质:满足设计及规范要求 3.规格、压力等级:DN32 4.连接形式:满足设计及规范要求 | 个 | 10
24 | 031003001019 | 截止阀 DN40 | 1.名称:截止阀 2.规格：DN40 3.型号：详设计 4.连接形式:螺纹连接 5.其他:满足设计、施工、验收规范及招标文件的要求 | 个 | 1
25 | 031003001020 | 截止阀 DN65 | 1.类型:截止阀 2.材质:满足设计及规范要求 3.规格、压力等级:DN65 4.连接形式:满足设计及规范 | 个 | 1
本页小计
注：为计取规费等的使用，可在表中增设其中：“定额人工费”。
|  |  |  | 第 7 页 共 9 页 |  |  |  |  | 表—08
分部分项工程和单价措施项目清单与计价表
工程名称：给排水工程 |  |  |  | 标段：11080114工程(水电及暖通） |  |  |  |  | 第 8 页 共 9 页
序号 | 项目编码 | 项目名称 | 项目特征描述 | 计量单位 | 工程量 | 金额（元）
[6 empty] | 综合单价 | 合价 | 其中
[8 empty] | 暂估价 |  | 定额人工费
要求
26 | 031003013002 | 智能远传水表 | 1.安装部位(室内外）:室内 2.型号、规格:LXSC-32E型 3.连接形式:满足设计及规范要求 | 个 | 1
27 | 031002003019 | 一般套管 DN25 | 1.名称、类型:一般套管 2.材质:焊接钢管 3.规格:DN25 4.填料材质:满足设计及要求 | 个 | 1
28 | 031002003020 | 一般套管 DN32 | 1.名称、类型:一般套管 2.材质:焊接钢管 3.规格:DN32 4.填料材质:满足设计及要求 | 个 | 15
29 | 031002003021 | 一般套管 DN40 | 1.名称、类型:一般套管 2.材质:焊接钢管 3.规格:DN40 4.填料材质:满足设计及要求 | 个 | 4
30 | 031002003022 | 一般套管 DN50 | 1.名称、类型:一般套管 2.材质:焊接钢管 3.规格:DN50 4.填料材质:满足设计及要求 | 个 | 10
31 | 031002003023 | 一般套管 DN65 | 1.名称、类型:一般套管 2.材质:焊接钢管 3.规格:DN65 4.填料材质:满足设计及要求 | 个 | 3
32 | 031002003024 | 一般套管 DN100 | 1.名称、类型:一般套管 2.材质:焊接钢 | 个 | 43
本页小计
注：为计取规费等的使用，可在表中增设其中：“定额人工费”。
|  |  |  | 第 8 页 共 9 页 |  |  |  |  | 表—08
分部分项工程和单价措施项目清单与计价表
工程名称：给排水工程 |  |  |  | 标段：11080114工程(水电及暖通） |  |  |  |  | 第 9 页 共 9 页
序号 | 项目编码 | 项目名称 | 项目特征描述 | 计量单位 | 工程量 | 金额（元）
[6 empty] | 综合单价 | 合价 | 其中
[8 empty] | 暂估价 |  | 定额人工费
管 3.规格:DN100 4.填料材质:满足设计及要求
33 | 031002003025 | 一般套管 DN150 | 1.名称、类型:一般套管 2.材质:焊接钢管 3.规格:DN100 4.填料材质:满足设计及要求 | 个 | 14
34 | 031002003026 | 一般套管 DN50 | 1.名称、类型:一般套管 2.材质:焊接钢管 3.规格:DN50 4.填料材质:满足设计及要求 | 个 | 54
35 | 031002003027 | 一般套管 DN75 | 1.名称、类型:一般套管 2.材质:焊接钢管 3.规格:DN75 4.填料材质:满足设计及要求 | 个 | 17
36 | 030817005003 | 钢制锥形漏斗 DN75 | 1.名称:钢制锥形漏斗 2.形式、材质:不锈钢 3.口径规格:DN75 | 个 | 3
37 | 010902006004 | 雨斗 DN100 | 1.规格:DN100 2.安装方式:详图集甘12J8-46 | 个 | 18
分部小计
措施项目
38 | 031301017007 | 脚手架搭拆 |  | 项 | 1
分部小计
本页小计
合 计
注：为计取规费等的使用，可在表中增设其中：“定额人工费”。
|  |  |  | 第 9 页 共 9 页 |  |  |  |  | 表—08

## 表-11 总价措施项目清单与计价表【给排水工程】_1
总价措施项目清单与计价表
工程名称：给排水工程 |  |  |  | 标段：11080114工程(水电及暖通） |  |  |  | 第 1 页 共 1 页
序号 | 项目编码 | 项目名称 | 计算基础 |  | 费率 (%) | 金额 (元) | 调整 费率 (%) |  | 调整后 金额(元) | 备注
| 一 | 安全文明施工费
1 | 031302001043 | 环境保护费 | 人工费 |  | 1.296
2 | 031302001044 | 文明施工费 | 人工费 |  | 2.112
3 | 031302001045 | 安全施工费 | 人工费 |  | 10.332
4 | 031302001046 | 临时设施费 | 人工费 |  | 8.184
5 | 031302001047 | 扬尘污染防治增加费 | 人工费 |  | 2.832
6 | 031302001048 | 建筑工人实名制费 | 人工费 |  | 0.564
7 | 031302001049 | 防疫抗疫费 | 人工费 |  | 2.988
| 二 | 其他总价措施项目
8 | 031302002007 | 夜间施工增加费 | 人工费 |  | 2.63
9 | 031302004007 | 二次搬运费 | 人工费 |  | 0.9
10 | 031302006007 | 已完工程及设备保护费 | 人工费 |  | 0.14
11 | 031302005007 | 冬雨季施工增加费 | 人工费 |  | 3.49
12 | 03B001 | 工程定位复测费 | 人工费 |  | 0.75
13 | 03B002 | 施工因素增加费 | 人工费 |  | 0
14 | 03B003 | 特殊地区增加费 | 人工费 |  | 0
合 计
编制人（造价人员）： |  |  |  | 复核人（造价工程师）：
注：1.“计算基础”中安全文明施工费可为“定额基价”、“定额人工费”或“定额人工费+定额机械费”，其他项目可为“定额人工费”或“定额人工费+定额机械费”。 2.按施工方案计算的措施费，若无“计算基础”和“费率”的数值，也可只填“金额”数值，但应在备注栏说明施工方案出处或计算方法。
|  |  |  | 第 1 页 共 1 页 |  |  |  | 表-11

## 表-12 其他项目清单与计价汇总表【给排水工程】_1
其他项目清单与计价汇总表
工程名称：给排水工程 |  | 标段：11080114工程(水电及暖通） |  |  | 第 1 页 共 1 页
序号 | 项目名称 |  | 金额(元) | 结算金额(元) |  | 备注
1 | 暂列金额 |  |  |  |  | 明细详见表-12-1
2 | 暂估价
2.1 | 材料（工程设备）暂估价 |  | — |  |  | 明细详见表-12-2
2.2 | 专业工程暂估价 |  |  |  |  | 明细详见表-12-3
3 | 计日工 |  |  |  |  | 明细详见表-12-4
4 | 总承包服务费 |  |  |  |  | 明细详见表-12-5
合 计 | [5 empty] | —
注：材料（工程设备）暂估单价进入清单项目综合单价，此处不汇总。
|  | 第 1 页 共 1 页 |  |  | 表-12

## 表-13 规费、税金项目清单与计价表【给排水工程】_1
规费、税金项目计价表
工程名称：给排水工程 |  |  | 标段：11080114工程(水电及暖通） |  |  |  | 第 1 页 共 1 页
序号 | 项目名称 | 计算基础 |  | 计算基数 |  | 费率(%) |  | 金额
1 | 规费 | 其中：社会保险费+其中：住房公积金+其中：环境保护税
1.1 | 其中：社会保险费 | 分部分项工程的人工费+定额措施项目费中的人工费 |  |  |  | 16
1.2 | 其中：住房公积金 | 分部分项工程的人工费+定额措施项目费中的人工费 |  |  |  | 6
1.3 | 其中：环境保护税 | 按实记取 |  |  |  | 0
2 | 税金 | 分部分项工程费及定额措施项目费+措施项目费（费率措施费）+其他项目费+规费 |  |  |  | 9
合 计
编制人（造价人员）： |  |  |  |  | 复核人（造价工程师）：
|  |  | 第 1 页 共 1 页 |  |  |  | 表-13

## 表-08 分部分项工程和单价措施项目清单与计价表【电气工程_2
分部分项工程和单价措施项目清单与计价表
工程名称：电气工程 |  |  |  | 标段：11080114工程(水电及暖通） |  |  |  |  | 第 1 页 共 4 页
序号 | 项目编码 | 项目名称 | 项目特征描述 | 计量单位 | 工程量 | 金额（元）
[6 empty] | 综合单价 | 合价 | 其中
[8 empty] | 暂估价 |  | 定额人工费
动力照明
1 | 030404017020 | 配电箱 MW-AL1 | 1.名称:配电箱 MW-AL1 2.型号:满足规范及设计要求 3.规格:满足规范及设计要求 4.安装方式:暗装距地1.5m 5.接线端子材质、规格：详系统图 6.端子板外部接线材质、规格：详系统图 7.含箱体及元器件安装调试、开孔、盘柜防火、堵洞、焊压接线端子、盘柜配线整理、接地及支架制作安装、除锈、刷防锈漆等 8.其他:满足设计、施工、验收规范及招标文件的要求 | 台 | 1
2 | 030412005003 | 双管荧光灯 | 1.名称:双管荧光灯 2.型号: 2x18W 3.安装形式:距地2.8米吊装4.其他：满足设计、施工、验收规范及招标文件的要求 | 套 | 3
3 | 030412002001 | 防水防尘灯 | 1.名称:防水防尘灯 2.型号: 1x18W 3.安装形式:吸顶安装4.其他：满足设计、施工、验收规范及招标文件的要求 | 套 | 2
本页小计
注：为计取规费等的使用，可在表中增设其中：“定额人工费”。
|  |  |  | 第 1 页 共 4 页 |  |  |  |  | 表—08
分部分项工程和单价措施项目清单与计价表
工程名称：电气工程 |  |  |  | 标段：11080114工程(水电及暖通） |  |  |  |  | 第 2 页 共 4 页
序号 | 项目编码 | 项目名称 | 项目特征描述 | 计量单位 | 工程量 | 金额（元）
[6 empty] | 综合单价 | 合价 | 其中
[8 empty] | 暂估价 |  | 定额人工费
4 | 030404034014 | 单联单控开关 | 1.名称:单联单控开关 2.规格:250V 16A 3.安装方式:距地1.4米暗装 4.其他：满足设计、施工、验收规范及招标文件的要求 | 个 | 6
5 | 030404035005 | 单相五孔插座 | 1.名称:单相五孔插座 2.规格:250V 16A 3.安装方式:距地0.3米暗装 4.其他：满足设计、施工、验收规范及招标文件的要求 | 个 | 10
6 | 030404035006 | 带保护接点单相五孔插座 | 1.名称:带保护接点单相五孔插座 2.规格:250V 16A 3.安装方式:距地1.4米暗装 4.其他：满足设计、施工、验收规范及招标文件的要求 | 个 | 2
7 | 030411001047 | 配管 SC40 | 1.名称:配管 2.材质:钢管 3.规格:SC40 4.配置形式:综合考虑 5.接地要求:满足设计规范及要求 | m | 345
8 | 030411001048 | 配管 SC50 | 1.名称:配管 2.材质:钢管 3.规格:SC50 4.配置形式:综合考虑 5.接地要求:满足设计规范及要求 | m | 53.48
本页小计
注：为计取规费等的使用，可在表中增设其中：“定额人工费”。
|  |  |  | 第 2 页 共 4 页 |  |  |  |  | 表—08
分部分项工程和单价措施项目清单与计价表
工程名称：电气工程 |  |  |  | 标段：11080114工程(水电及暖通） |  |  |  |  | 第 3 页 共 4 页
序号 | 项目编码 | 项目名称 | 项目特征描述 | 计量单位 | 工程量 | 金额（元）
[6 empty] | 综合单价 | 合价 | 其中
[8 empty] | 暂估价 |  | 定额人工费
9 | 030411001049 | 配管 JDG20 | 1.名称:配管 2.材质:钢管 3.规格:JDG20 4.配置形式:综合考虑 5.接地要求:满足设计规范及要求 | m | 77.2
10 | 030411004032 | 管内穿线 WDZC-BYJ-2.5 | 1.名称:管内穿线 2.型号:WDZC-BYJ-2.5 3.材质:铜芯 4.配线部位:综合考虑 | m | 122.28
11 | 030411004033 | 管内穿线 WDZC-BYJ-4 | 1.名称:管内穿线 2.型号:WDZC-BYJ-4 3.材质:铜芯 4.配线部位:综合考虑 | m | 107
12 | 030408001018 | 电力电缆 WDZ-YJY-5×6 | 1.名称:电力电缆 2.型号:WDZ-YJY-5×6 3.材质:铜质 4.敷设方式、部位:综合考虑 | m | 369.87
13 | 030408006013 | 干包电力电缆头 5×6 | 1.名称:干包电力电缆头 2.型号:5×6 3.安装部位:综合考虑 | 个 | 2
14 | 030411006005 | 钢制接线盒 | 1.名称：钢制接线盒（含灯头盒、开关插座底盒等） 2.安装形式：综合考虑 3.包括测定、固定、修孔等 4.其他：满足招标、设计图 | 个 | 23
本页小计
注：为计取规费等的使用，可在表中增设其中：“定额人工费”。
|  |  |  | 第 3 页 共 4 页 |  |  |  |  | 表—08
分部分项工程和单价措施项目清单与计价表
工程名称：电气工程 |  |  |  | 标段：11080114工程(水电及暖通） |  |  |  |  | 第 4 页 共 4 页
序号 | 项目编码 | 项目名称 | 项目特征描述 | 计量单位 | 工程量 | 金额（元）
[6 empty] | 综合单价 | 合价 | 其中
[8 empty] | 暂估价 |  | 定额人工费
纸、施工验收规范及合同要求
15 | 030414002005 | 送配电装置系统 | 1.名称:送配电装置系统 2.电压等级(kV):1 KV以下 | 系统 | 1
分部小计
防雷接地
16 | 030409005006 | 基础接地 | 1.名称:基础接地 2.材质:镀锌扁钢 3.规格:25*4 4.安装形式:伸缩门及结构基础接地 | m | 64
17 | 030409008003 | 局部等电位箱LEB | 1.名称:局部等电位箱LEB 2.规格:祥相关图集 | 台 | 4
18 | 030414011003 | 接地网调试 | 1.名称:接地网调试 | 系统 | 1
分部小计
措施项目
19 | 031301017009 | 脚手架搭拆 |  | 项 | 1
分部小计
本页小计
合 计
注：为计取规费等的使用，可在表中增设其中：“定额人工费”。
|  |  |  | 第 4 页 共 4 页 |  |  |  |  | 表—08

## 表-11 总价措施项目清单与计价表【电气工程】_2
总价措施项目清单与计价表
工程名称：电气工程 |  |  |  | 标段：11080114工程(水电及暖通） |  |  |  | 第 1 页 共 1 页
序号 | 项目编码 | 项目名称 | 计算基础 |  | 费率 (%) | 金额 (元) | 调整 费率 (%) |  | 调整后 金额(元) | 备注
| 一 | 安全文明施工费
1 | 031302001057 | 环境保护费 | 人工费 |  | 1.296
2 | 031302001058 | 文明施工费 | 人工费 |  | 2.112
3 | 031302001059 | 安全施工费 | 人工费 |  | 10.332
4 | 031302001060 | 临时设施费 | 人工费 |  | 8.184
5 | 031302001061 | 扬尘污染防治增加费 | 人工费 |  | 2.832
6 | 031302001062 | 建筑工人实名制费 | 人工费 |  | 0.564
7 | 031302001063 | 防疫抗疫费 | 人工费 |  | 2.988
| 二 | 其他总价措施项目
8 | 031302002009 | 夜间施工增加费 | 人工费 |  | 2.63
9 | 031302004009 | 二次搬运费 | 人工费 |  | 0.9
10 | 031302006009 | 已完工程及设备保护费 | 人工费 |  | 0.14
11 | 031302005009 | 冬雨季施工增加费 | 人工费 |  | 3.49
12 | 03B001 | 工程定位复测费 | 人工费 |  | 0.75
13 | 03B002 | 施工因素增加费 | 人工费 |  | 0
14 | 03B003 | 特殊地区增加费 | 人工费 |  | 0
合 计
编制人（造价人员）： |  |  |  | 复核人（造价工程师）：
注：1.“计算基础”中安全文明施工费可为“定额基价”、“定额人工费”或“定额人工费+定额机械费”，其他项目可为“定额人工费”或“定额人工费+定额机械费”。 2.按施工方案计算的措施费，若无“计算基础”和“费率”的数值，也可只填“金额”数值，但应在备注栏说明施工方案出处或计算方法。
|  |  |  | 第 1 页 共 1 页 |  |  |  | 表-11

## 表-12 其他项目清单与计价汇总表【电气工程】_2
其他项目清单与计价汇总表
工程名称：电气工程 |  | 标段：11080114工程(水电及暖通） |  |  | 第 1 页 共 1 页
序号 | 项目名称 |  | 金额(元) | 结算金额(元) |  | 备注
1 | 暂列金额 |  |  |  |  | 明细详见表-12-1
2 | 暂估价
2.1 | 材料（工程设备）暂估价 |  | — |  |  | 明细详见表-12-2
2.2 | 专业工程暂估价 |  |  |  |  | 明细详见表-12-3
3 | 计日工 |  |  |  |  | 明细详见表-12-4
4 | 总承包服务费 |  |  |  |  | 明细详见表-12-5
合 计 | [5 empty] | —
注：材料（工程设备）暂估单价进入清单项目综合单价，此处不汇总。
|  | 第 1 页 共 1 页 |  |  | 表-12

## 表-13 规费、税金项目清单与计价表【电气工程】_2
规费、税金项目计价表
工程名称：电气工程 |  |  | 标段：11080114工程(水电及暖通） |  |  |  | 第 1 页 共 1 页
序号 | 项目名称 | 计算基础 |  | 计算基数 |  | 费率(%) |  | 金额
1 | 规费 | 其中：社会保险费+其中：住房公积金+其中：环境保护税
1.1 | 其中：社会保险费 | 分部分项工程的人工费+定额措施项目费中的人工费 |  |  |  | 16
1.2 | 其中：住房公积金 | 分部分项工程的人工费+定额措施项目费中的人工费 |  |  |  | 6
1.3 | 其中：环境保护税 | 按实记取 |  |  |  | 0
2 | 税金 | 分部分项工程费及定额措施项目费+措施项目费（费率措施费）+其他项目费+规费 |  |  |  | 9
合 计
编制人（造价人员）： |  |  |  |  | 复核人（造价工程师）：
|  |  | 第 1 页 共 1 页 |  |  |  | 表-13

## 表-08 分部分项工程和单价措施项目清单与计价表【给排水工_2
分部分项工程和单价措施项目清单与计价表
工程名称：给排水工程 |  |  |  | 标段：11080114工程(水电及暖通） |  |  |  |  | 第 1 页 共 4 页
序号 | 项目编码 | 项目名称 | 项目特征描述 | 计量单位 | 工程量 | 金额（元）
[6 empty] | 综合单价 | 合价 | 其中
[8 empty] | 暂估价 |  | 定额人工费
| C.10 | 给排水管道
1 | 031001006019 | 塑料管给水管PPR DN25 | 1.安装部位:室内 2.介质:生活给水 3.材质、规格:PPR DN25 4.连接形式:热熔连接 5.压力试验及吹、洗设计要求:满足设计及规范要求 6.管道消毒:满足设计及规范要求 | m | 22.58
2 | 031001006020 | UPVC排水管 DN100 | 1.安装部位:室内 2.介质:污水 3.材质、规格:UPVC DN100 4.连接形式:热熔连接 5.阻火圈设计要求:满足设计及规范要求 6.阻火圈规格:DN100 7.通球灌水实验:满足设计及规范要求 | m | 12.64
3 | 031001006021 | UPVC排水管 DN50 | 1.安装部位:室内 2.介质:污水 3.材质、规格:UPVC DN50 4.连接形式:热熔连接 5.阻火圈设计要求:满足设计及规范要求 6.阻火圈规格:DN50 7.通球灌水实验:满足设计及规范要求 | m | 12.43
4 | 031001006022 | UPVC雨水管 | 1.安装部位:室 | m | 13.2
本页小计
注：为计取规费等的使用，可在表中增设其中：“定额人工费”。
|  |  |  | 第 1 页 共 4 页 |  |  |  |  | 表—08
分部分项工程和单价措施项目清单与计价表
工程名称：给排水工程 |  |  |  | 标段：11080114工程(水电及暖通） |  |  |  |  | 第 2 页 共 4 页
序号 | 项目编码 | 项目名称 | 项目特征描述 | 计量单位 | 工程量 | 金额（元）
[6 empty] | 综合单价 | 合价 | 其中
[8 empty] | 暂估价 |  | 定额人工费
|  | DN100 | 内 2.介质:雨水 3.材质、规格:UPVC DN100 4.连接形式:热熔连接 5.阻火圈设计要求:满足设计及规范要求 6.通球灌水实验:满足设计及规范要求
5 | 031002001006 | 管道支架 | 1.材质:碳钢 2.管架形式:综合考虑 3.支吊架衬垫材质:满足设计及规范要求 4.减震器形式及做法:满足设计及规范要求 5.除锈、刷油:满足设计及规范要求 | kg | 39.86
分部小计
卫生器具
6 | 031004014008 | 地漏DN50 | 1.材质:铸铁 2.型号、规格:DN50 3.备注:直通式地漏带存水弯 4.安装方式:详甘12S1P168 | 个 | 3
7 | 031004007005 | 蹲便器 | 1.名称:蹲便器 2.材质:详设计 3.规格、类型:详设计 4.组装形式:详甘12S1P109 5.附件名称、数量:成套安装，含配套五金及其他安装辅件 | 组 | 2
8 | 031004003002 | 洗脸盆 | 1.名称:洗脸盆 2.材质:满足设 | 组 | 3
本页小计
注：为计取规费等的使用，可在表中增设其中：“定额人工费”。
|  |  |  | 第 2 页 共 4 页 |  |  |  |  | 表—08
分部分项工程和单价措施项目清单与计价表
工程名称：给排水工程 |  |  |  | 标段：11080114工程(水电及暖通） |  |  |  |  | 第 3 页 共 4 页
序号 | 项目编码 | 项目名称 | 项目特征描述 | 计量单位 | 工程量 | 金额（元）
[6 empty] | 综合单价 | 合价 | 其中
[8 empty] | 暂估价 |  | 定额人工费
计及规范要求 3.规格、类型:满足设计及规范要求 4.组装形式:详甘12S1P42 5.附件名称、数量:成套安装，含水龙头等配套五金及其他安装辅件
9 | 031004008003 | 拖布池 | 1.材质:满足设计及规范要求 2.组装形式:详甘12S1-P09 3.附件名称、数量:成套安装，含配套五金及其他安装辅件 | 组 | 1
分部小计
管道附件
10 | 031003001023 | 截止阀 DN25 | 1.类型:截止阀 2.材质:满足设计及规范要求 3.规格、压力等级:DN25 4.连接形式:满足设计及规范要求 | 个 | 2
11 | 031003013003 | 智能远传水表 DN25 | 1.安装部位(室内外）:室内 2.型号、规格:DN25 3.连接形式:满足设计及规范要求 | 个 | 2
12 | 031002003037 | 一般套管 DN25 | 1.名称、类型:一般套管 2.材质:焊接钢管 3.规格:DN25 4.填料材质:满足设计及要求 | 个 | 3
13 | 031002003038 | 一般套管 | 1.名称、类型: | 个 | 2
本页小计
注：为计取规费等的使用，可在表中增设其中：“定额人工费”。
|  |  |  | 第 3 页 共 4 页 |  |  |  |  | 表—08
分部分项工程和单价措施项目清单与计价表
工程名称：给排水工程 |  |  |  | 标段：11080114工程(水电及暖通） |  |  |  |  | 第 4 页 共 4 页
序号 | 项目编码 | 项目名称 | 项目特征描述 | 计量单位 | 工程量 | 金额（元）
[6 empty] | 综合单价 | 合价 | 其中
[8 empty] | 暂估价 |  | 定额人工费
|  | DN100 | 一般套管 2.材质:焊接钢管 3.规格:DN100 4.填料材质:满足设计及要求
14 | 031002003039 | 一般套管 DN50 | 1.名称、类型:一般套管 2.材质:焊接钢管 3.规格:DN50 4.填料材质:满足设计及要求 | 个 | 4
15 | 010902006005 | 雨斗 DN100 | 1.规格:DN100 2.安装方式:详图集甘12J8-46 | 个 | 4
分部小计
措施项目
16 | 031301017011 | 脚手架搭拆 |  | 项 | 1
分部小计
本页小计
合 计
注：为计取规费等的使用，可在表中增设其中：“定额人工费”。
|  |  |  | 第 4 页 共 4 页 |  |  |  |  | 表—08

## 表-11 总价措施项目清单与计价表【给排水工程】_2
总价措施项目清单与计价表
工程名称：给排水工程 |  |  |  | 标段：11080114工程(水电及暖通） |  |  |  | 第 1 页 共 1 页
序号 | 项目编码 | 项目名称 | 计算基础 |  | 费率 (%) | 金额 (元) | 调整 费率 (%) |  | 调整后 金额(元) | 备注
| 一 | 安全文明施工费
1 | 031302001071 | 环境保护费 | 人工费 |  | 1.296
2 | 031302001072 | 文明施工费 | 人工费 |  | 2.112
3 | 031302001073 | 安全施工费 | 人工费 |  | 10.332
4 | 031302001074 | 临时设施费 | 人工费 |  | 8.184
5 | 031302001075 | 扬尘污染防治增加费 | 人工费 |  | 2.832
6 | 031302001076 | 建筑工人实名制费 | 人工费 |  | 0.564
7 | 031302001077 | 防疫抗疫费 | 人工费 |  | 2.988
| 二 | 其他总价措施项目
8 | 031302002011 | 夜间施工增加费 | 人工费 |  | 2.63
9 | 031302004011 | 二次搬运费 | 人工费 |  | 0.9
10 | 031302006011 | 已完工程及设备保护费 | 人工费 |  | 0.14
11 | 031302005011 | 冬雨季施工增加费 | 人工费 |  | 3.49
12 | 03B001 | 工程定位复测费 | 人工费 |  | 0.75
13 | 03B002 | 施工因素增加费 | 人工费 |  | 0
14 | 03B003 | 特殊地区增加费 | 人工费 |  | 0
合 计
编制人（造价人员）： |  |  |  | 复核人（造价工程师）：
注：1.“计算基础”中安全文明施工费可为“定额基价”、“定额人工费”或“定额人工费+定额机械费”，其他项目可为“定额人工费”或“定额人工费+定额机械费”。 2.按施工方案计算的措施费，若无“计算基础”和“费率”的数值，也可只填“金额”数值，但应在备注栏说明施工方案出处或计算方法。
|  |  |  | 第 1 页 共 1 页 |  |  |  | 表-11

## 表-12 其他项目清单与计价汇总表【给排水工程】_2
其他项目清单与计价汇总表
工程名称：给排水工程 |  | 标段：11080114工程(水电及暖通） |  |  | 第 1 页 共 1 页
序号 | 项目名称 |  | 金额(元) | 结算金额(元) |  | 备注
1 | 暂列金额 |  |  |  |  | 明细详见表-12-1
2 | 暂估价
2.1 | 材料（工程设备）暂估价 |  | — |  |  | 明细详见表-12-2
2.2 | 专业工程暂估价 |  |  |  |  | 明细详见表-12-3
3 | 计日工 |  |  |  |  | 明细详见表-12-4
4 | 总承包服务费 |  |  |  |  | 明细详见表-12-5
合 计 | [5 empty] | —
注：材料（工程设备）暂估单价进入清单项目综合单价，此处不汇总。
|  | 第 1 页 共 1 页 |  |  | 表-12

## 表-13 规费、税金项目清单与计价表【给排水工程】_2
规费、税金项目计价表
工程名称：给排水工程 |  |  | 标段：11080114工程(水电及暖通） |  |  |  | 第 1 页 共 1 页
序号 | 项目名称 | 计算基础 |  | 计算基数 |  | 费率(%) |  | 金额
1 | 规费 | 其中：社会保险费+其中：住房公积金+其中：环境保护税
1.1 | 其中：社会保险费 | 分部分项工程的人工费+定额措施项目费中的人工费 |  |  |  | 16
1.2 | 其中：住房公积金 | 分部分项工程的人工费+定额措施项目费中的人工费 |  |  |  | 6
1.3 | 其中：环境保护税 | 按实记取 |  |  |  | 0
2 | 税金 | 分部分项工程费及定额措施项目费+措施项目费（费率措施费）+其他项目费+规费 |  |  |  | 9
合 计
编制人（造价人员）： |  |  |  |  | 复核人（造价工程师）：
|  |  | 第 1 页 共 1 页 |  |  |  | 表-13

## 表-08 分部分项工程和单价措施项目清单与计价表【电气工程_3
分部分项工程和单价措施项目清单与计价表
工程名称：电气工程 |  |  |  | 标段：11080114工程(水电及暖通） |  |  |  |  | 第 1 页 共 9 页
序号 | 项目编码 | 项目名称 | 项目特征描述 | 计量单位 | 工程量 | 金额（元）
[6 empty] | 综合单价 | 合价 | 其中
[8 empty] | 暂估价 |  | 定额人工费
动力照明
1 | 030404004001 | 消防双电源进线柜 ATX | 1.名称:消防双电源进线柜 ATX 2.型号:满足规范及设计要求 3.规格:满足规范及设计要求 5.接线端子材质、规格：详系统图 6.端子板外部接线材质、规格：详系统图 7.含箱体及元器件安装调试、开孔、盘柜防火、堵洞、焊压接线端子、盘柜配线整理、接地及支架制作安装、除锈、刷防锈漆等 8.其他:满足设计、施工、验收规范及招标文件的要求 | 台 | 1
2 | 030404017021 | 潜污泵控制柜 ACW | 1.名称:潜污泵控制柜 ACW 2.型号:满足规范及设计要求 3.规格:满足规范及设计要求 4.安装方式:明装距地1.5m 5.接线端子材质、规格：详系统图 6.端子板外部接线材质、规格：详系统图 7.含箱体及元器件安装调试、开孔、盘柜防火、堵洞、焊压接线 | 台 | 1
本页小计
注：为计取规费等的使用，可在表中增设其中：“定额人工费”。
|  |  |  | 第 1 页 共 9 页 |  |  |  |  | 表—08
分部分项工程和单价措施项目清单与计价表
工程名称：电气工程 |  |  |  | 标段：11080114工程(水电及暖通） |  |  |  |  | 第 2 页 共 9 页
序号 | 项目编码 | 项目名称 | 项目特征描述 | 计量单位 | 工程量 | 金额（元）
[6 empty] | 综合单价 | 合价 | 其中
[8 empty] | 暂估价 |  | 定额人工费
端子、盘柜配线整理、接地及支架制作安装、除锈、刷防锈漆等 8.其他:满足设计、施工、验收规范及招标文件的要求
3 | 030404004002 | 自动喷淋泵控制柜 ACPL | 1.名称:自动喷淋泵控制柜 ACPL 2.型号:满足规范及设计要求 3.规格:满足规范及设计要求 5.接线端子材质、规格：详系统图 6.端子板外部接线材质、规格：详系统图 7.含箱体及元器件安装调试、开孔、盘柜防火、堵洞、焊压接线端子、盘柜配线整理、接地及支架制作安装、除锈、刷防锈漆等 8.其他:满足设计、施工、验收规范及招标文件的要求 | 台 | 1
4 | 030404004003 | 消火栓泵控制柜 ACXF | 1.名称:消火栓泵控制柜 ACXF 2.型号:满足规范及设计要求 3.规格:满足规范及设计要求 5.接线端子材质、规格：详系统图 6.端子板外部接线材质、规 | 台 | 1
本页小计
注：为计取规费等的使用，可在表中增设其中：“定额人工费”。
|  |  |  | 第 2 页 共 9 页 |  |  |  |  | 表—08
分部分项工程和单价措施项目清单与计价表
工程名称：电气工程 |  |  |  | 标段：11080114工程(水电及暖通） |  |  |  |  | 第 3 页 共 9 页
序号 | 项目编码 | 项目名称 | 项目特征描述 | 计量单位 | 工程量 | 金额（元）
[6 empty] | 综合单价 | 合价 | 其中
[8 empty] | 暂估价 |  | 定额人工费
格：详系统图 7.含箱体及元器件安装调试、开孔、盘柜防火、堵洞、焊压接线端子、盘柜配线整理、接地及支架制作安装、除锈、刷防锈漆等 8.其他:满足设计、施工、验收规范及招标文件的要求
5 | 030412001011 | 防水防尘灯 | 1.名称:防水防尘灯 2.规格:1*18W 3.安装形式:吸顶安装 4.其他：满足设计、施工、验收规范及招标文件的要求 | 套 | 1
6 | 030412001012 | 壁灯 | 1.名称:壁灯 2.规格:1*18W 3.安装形式:距地2.55米安装 4.其他：满足设计、施工、验收规范及招标文件的要求 | 套 | 2
7 | 030412005004 | 密闭型T8灯 | 1.名称:密闭型T8灯 2.规格:LED 1*36W 3.安装形式:吸顶安装 4.其他：满足设计、施工、验收规范及招标文件的要求 | 套 | 2
8 | 030404034015 | 密闭型开关 | 1.名称:密闭型开关 2.规格:250V 16A 3.安装方式:距 | 个 | 1
本页小计
注：为计取规费等的使用，可在表中增设其中：“定额人工费”。
|  |  |  | 第 3 页 共 9 页 |  |  |  |  | 表—08
分部分项工程和单价措施项目清单与计价表
工程名称：电气工程 |  |  |  | 标段：11080114工程(水电及暖通） |  |  |  |  | 第 4 页 共 9 页
序号 | 项目编码 | 项目名称 | 项目特征描述 | 计量单位 | 工程量 | 金额（元）
[6 empty] | 综合单价 | 合价 | 其中
[8 empty] | 暂估价 |  | 定额人工费
地1.5米安装 4.其他：满足设计、施工、验收规范及招标文件的要求
9 | 030404034016 | 单联单控开关 | 1.名称:单联单控开关 2.规格:250V 16A 3.安装方式:距地1.4米暗装 4.其他：满足设计、施工、验收规范及招标文件的要求 | 个 | 1
10 | 030404034017 | 单联双控开关 | 1.名称:单联双控开关 2.规格:250V 16A 3.安装方式:距地1.5米安装 4.其他：满足设计、施工、验收规范及招标文件的要求 | 个 | 2
11 | 030404034018 | 单联开关(密闭性) | 1.名称:单联开关(密闭性) 2.规格:250V 16A 3.安装方式:距地1.4米暗装 4.其他：满足设计、施工、验收规范及招标文件的要求 | 个 | 1
12 | 030601002002 | 压力开关 | 1.名称:压力开关 | 台 | 2
13 | 080902006001 | 液位探测器 | 1.名称:液位探测器 | 个 | 2
14 | 080902006002 | 液位显示器 | 1.名称:液位显示器 | 个 | 2
15 | 030411003004 | 金属线槽 200*100 | 1.名称:金属线槽 2.规格:200*100 | m | 5.48
本页小计
注：为计取规费等的使用，可在表中增设其中：“定额人工费”。
|  |  |  | 第 4 页 共 9 页 |  |  |  |  | 表—08
分部分项工程和单价措施项目清单与计价表
工程名称：电气工程 |  |  |  | 标段：11080114工程(水电及暖通） |  |  |  |  | 第 5 页 共 9 页
序号 | 项目编码 | 项目名称 | 项目特征描述 | 计量单位 | 工程量 | 金额（元）
[6 empty] | 综合单价 | 合价 | 其中
[8 empty] | 暂估价 |  | 定额人工费
16 | 030411003005 | 金属线槽 100*50 | 1.名称:金属线槽 2.规格:100*50 | m | 4.87
17 | 030411001052 | 配管 SC20 | 1.名称:配管 2.材质:钢管 3.规格:SC20 4.配置形式:综合考虑 5.接地要求:满足设计规范及要求 | m | 98.24
18 | 030411001053 | 配管 SC25 | 1.名称:配管 2.材质:钢管 3.规格:SC25 4.配置形式:综合考虑 5.接地要求:满足设计规范及要求 | m | 80.96
19 | 030411001054 | 配管 SC40 | 1.名称:配管 2.材质:钢管 3.规格:SC40 4.配置形式:综合考虑 5.接地要求:满足设计规范及要求 | m | 15
20 | 030411001055 | 配管 SC80 | 1.名称:配管 2.材质:钢管 3.规格:SC80 4.配置形式:综合考虑 5.接地要求:满足设计规范及要求 | m | 36
21 | 030411001056 | 配管 SC150 | 1.名称:配管 2.材质:钢管 3.规格:SC150 4.配置形式:埋地 5.接地要求:满足设计规范及要求 | m | 19.71
22 | 030411001057 | 配管 PC20 | 1.名称:配管 2.材质:塑料 3.规格:PC20 | m | 4.13
本页小计
注：为计取规费等的使用，可在表中增设其中：“定额人工费”。
|  |  |  | 第 5 页 共 9 页 |  |  |  |  | 表—08
分部分项工程和单价措施项目清单与计价表
工程名称：电气工程 |  |  |  | 标段：11080114工程(水电及暖通） |  |  |  |  | 第 6 页 共 9 页
序号 | 项目编码 | 项目名称 | 项目特征描述 | 计量单位 | 工程量 | 金额（元）
[6 empty] | 综合单价 | 合价 | 其中
[8 empty] | 暂估价 |  | 定额人工费
4.配置形式:综合考虑 5.接地要求:满足设计规范及要求
23 | 030411004035 | 管内穿线 ZRBV-2.5 | 1.名称:管内穿线 2.型号:ZRBV-2.5 3.材质:铜芯 4.配线部位:综合考虑 | m | 78.72
24 | 030408001019 | 电力电缆 NHYJV-4×25+1×16 | 1.名称:电力电缆 2.型号:NHYJV-4×25+1×16 3.材质:铜质 4.敷设方式、部位:综合考虑 | m | 100.15
25 | 030408001020 | 电力电缆 NHYJV-4×16 | 1.名称:电力电缆 2.型号:NHYJV-4×16 3.材质:铜质 4.敷设方式、部位:综合考虑 | m | 8
26 | 030408001021 | 电力电缆 NHYJV-4×10 | 1.名称:电力电缆 2.型号:NHYJV-4×10 3.材质:铜质 4.敷设方式、部位:综合考虑 | m | 8
27 | 030408001022 | 电力电缆 YCW-4×2.5 | 1.名称:电力电缆 2.型号:YCW-4×2.5 3.材质:铜质 4.敷设方式、部位:综合考虑 | m | 9.53
28 | 030408001023 | 电力电缆 ZRYJV-5×4 | 1.名称:电力电缆 2.型号: | m | 33.95
本页小计
注：为计取规费等的使用，可在表中增设其中：“定额人工费”。
|  |  |  | 第 6 页 共 9 页 |  |  |  |  | 表—08
分部分项工程和单价措施项目清单与计价表
工程名称：电气工程 |  |  |  | 标段：11080114工程(水电及暖通） |  |  |  |  | 第 7 页 共 9 页
序号 | 项目编码 | 项目名称 | 项目特征描述 | 计量单位 | 工程量 | 金额（元）
[6 empty] | 综合单价 | 合价 | 其中
[8 empty] | 暂估价 |  | 定额人工费
ZRYJV-5×4 3.材质:铜质 4.敷设方式、部位:综合考虑
29 | 030408002001 | 控制电缆 NHKYV-4×1.5 | 1.名称:控制电缆 2.型号:NHKYV-4×1.5 3.材质:铜质 4.敷设方式、部位:综合考虑 | m | 17.22
30 | 030408002002 | 控制电缆 ZRKYV-4×1.5 | 1.名称:控制电缆 2.型号:ZRKYV-4×1.5 3.材质:铜质 4.敷设方式、部位:综合考虑 | m | 17.22
31 | 030408002003 | 控制电缆 KVV-4×1.5 | 1.名称:控制电缆 2.型号:KVV-4×1.5 3.材质:铜质 4.敷设方式、部位:综合考虑 | m | 51.76
32 | 030408002004 | 控制电缆 ZRKYV-6×1.5 | 1.名称:控制电缆 2.型号:ZRKYV-6×1.5 3.材质:铜质 4.敷设方式、部位:综合考虑 | m | 69.18
33 | 030408002005 | 控制电缆 NHKYV-16×1.5 | 1.名称:控制电缆 2.型号:NHKYV-16×1.5 3.材质:铜质 4.敷设方式、部位:综合考虑 | m | 17.32
34 | 030408006014 | 干包电力电缆头 4×25+1×16 | 1.名称:干包电力电缆头 2.型号:4× | 个 | 4
本页小计
注：为计取规费等的使用，可在表中增设其中：“定额人工费”。
|  |  |  | 第 7 页 共 9 页 |  |  |  |  | 表—08
分部分项工程和单价措施项目清单与计价表
工程名称：电气工程 |  |  |  | 标段：11080114工程(水电及暖通） |  |  |  |  | 第 8 页 共 9 页
序号 | 项目编码 | 项目名称 | 项目特征描述 | 计量单位 | 工程量 | 金额（元）
[6 empty] | 综合单价 | 合价 | 其中
[8 empty] | 暂估价 |  | 定额人工费
25+1×16 3.安装部位:综合考虑
35 | 030408006015 | 干包电力电缆头 4×2.5 | 1.名称:干包电力电缆头 2.型号:4×2.5 3.安装部位:综合考虑 | 个 | 4
36 | 030408006016 | 干包电力电缆头 4×16 | 1.名称:干包电力电缆头 2.型号:4×16 3.安装部位:综合考虑 | 个 | 2
37 | 030408006017 | 干包电力电缆头 4×10 | 1.名称:干包电力电缆头 2.型号:4×10 3.安装部位:综合考虑 | 个 | 2
38 | 030408006018 | 干包电力电缆头 5×4 | 1.名称:干包电力电缆头 2.型号:5×4 3.安装部位:综合考虑 | 个 | 10
39 | 030411006006 | 钢制接线盒 | 1.名称：钢制接线盒（含灯头盒、开关插座底盒等） 2.安装形式：综合考虑 3.包括测定、固定、修孔等 4.其他：满足招标、设计图纸、施工验收规范及合同要求 | 个 | 8
分部小计
防雷接地
40 | 030409005007 | 基础接地 | 1.名称:基础接地 2.材质:镀锌扁钢 3.规格:25*4 4.安装形式:设 | m | 79.42
本页小计
注：为计取规费等的使用，可在表中增设其中：“定额人工费”。
|  |  |  | 第 8 页 共 9 页 |  |  |  |  | 表—08
分部分项工程和单价措施项目清单与计价表
工程名称：电气工程 |  |  |  | 标段：11080114工程(水电及暖通） |  |  |  |  | 第 9 页 共 9 页
序号 | 项目编码 | 项目名称 | 项目特征描述 | 计量单位 | 工程量 | 金额（元）
[6 empty] | 综合单价 | 合价 | 其中
[8 empty] | 暂估价 |  | 定额人工费
备及结构基础接地
41 | 030409008004 | 总等电位箱MEB | 1.名称:总等电位箱MEB 2.规格:祥相关图集 | 台 | 1
42 | 030414011004 | 接地网调试 | 1.名称:接地网调试 | 系统 | 1
分部小计
措施项目
43 | 031301017012 | 脚手架搭拆 |  | 项 | 1
分部小计
本页小计
合 计
注：为计取规费等的使用，可在表中增设其中：“定额人工费”。
|  |  |  | 第 9 页 共 9 页 |  |  |  |  | 表—08

## 表-11 总价措施项目清单与计价表【电气工程】_3
总价措施项目清单与计价表
工程名称：电气工程 |  |  |  | 标段：11080114工程(水电及暖通） |  |  |  | 第 1 页 共 1 页
序号 | 项目编码 | 项目名称 | 计算基础 |  | 费率 (%) | 金额 (元) | 调整 费率 (%) |  | 调整后 金额(元) | 备注
| 一 | 安全文明施工费
1 | 031302001085 | 环境保护费 | 人工费 |  | 1.296
2 | 031302001086 | 文明施工费 | 人工费 |  | 2.112
3 | 031302001087 | 安全施工费 | 人工费 |  | 10.332
4 | 031302001088 | 临时设施费 | 人工费 |  | 8.184
5 | 031302001089 | 扬尘污染防治增加费 | 人工费 |  | 2.832
6 | 031302001090 | 建筑工人实名制费 | 人工费 |  | 0.564
7 | 031302001091 | 防疫抗疫费 | 人工费 |  | 2.988
| 二 | 其他总价措施项目
8 | 031302002013 | 夜间施工增加费 | 人工费 |  | 2.63
9 | 031302004013 | 二次搬运费 | 人工费 |  | 0.9
10 | 031302006013 | 已完工程及设备保护费 | 人工费 |  | 0.14
11 | 031302005013 | 冬雨季施工增加费 | 人工费 |  | 3.49
12 | 03B001 | 工程定位复测费 | 人工费 |  | 0.75
13 | 03B002 | 施工因素增加费 | 人工费 |  | 0
14 | 03B003 | 特殊地区增加费 | 人工费 |  | 0
合 计
编制人（造价人员）： |  |  |  | 复核人（造价工程师）：
注：1.“计算基础”中安全文明施工费可为“定额基价”、“定额人工费”或“定额人工费+定额机械费”，其他项目可为“定额人工费”或“定额人工费+定额机械费”。 2.按施工方案计算的措施费，若无“计算基础”和“费率”的数值，也可只填“金额”数值，但应在备注栏说明施工方案出处或计算方法。
|  |  |  | 第 1 页 共 1 页 |  |  |  | 表-11

## 表-12 其他项目清单与计价汇总表【电气工程】_3
其他项目清单与计价汇总表
工程名称：电气工程 |  | 标段：11080114工程(水电及暖通） |  |  | 第 1 页 共 1 页
序号 | 项目名称 |  | 金额(元) | 结算金额(元) |  | 备注
1 | 暂列金额 |  |  |  |  | 明细详见表-12-1
2 | 暂估价
2.1 | 材料（工程设备）暂估价 |  | — |  |  | 明细详见表-12-2
2.2 | 专业工程暂估价 |  |  |  |  | 明细详见表-12-3
3 | 计日工 |  |  |  |  | 明细详见表-12-4
4 | 总承包服务费 |  |  |  |  | 明细详见表-12-5
合 计 | [5 empty] | —
注：材料（工程设备）暂估单价进入清单项目综合单价，此处不汇总。
|  | 第 1 页 共 1 页 |  |  | 表-12

## 表-13 规费、税金项目清单与计价表【电气工程】_3
规费、税金项目计价表
工程名称：电气工程 |  |  | 标段：11080114工程(水电及暖通） |  |  |  | 第 1 页 共 1 页
序号 | 项目名称 | 计算基础 |  | 计算基数 |  | 费率(%) |  | 金额
1 | 规费 | 其中：社会保险费+其中：住房公积金+其中：环境保护税
1.1 | 其中：社会保险费 | 分部分项工程的人工费+定额措施项目费中的人工费 |  |  |  | 16
1.2 | 其中：住房公积金 | 分部分项工程的人工费+定额措施项目费中的人工费 |  |  |  | 6
1.3 | 其中：环境保护税 | 按实记取 |  |  |  | 0
2 | 税金 | 分部分项工程费及定额措施项目费+措施项目费（费率措施费）+其他项目费+规费 |  |  |  | 9
合 计
编制人（造价人员）： |  |  |  |  | 复核人（造价工程师）：
|  |  | 第 1 页 共 1 页 |  |  |  | 表-13

## 表-08 分部分项工程和单价措施项目清单与计价表【给排水工_3
分部分项工程和单价措施项目清单与计价表
工程名称：给排水工程 |  |  |  | 标段：11080114工程(水电及暖通） |  |  |  |  | 第 1 页 共 3 页
序号 | 项目编码 | 项目名称 | 项目特征描述 | 计量单位 | 工程量 | 金额（元）
[6 empty] | 综合单价 | 合价 | 其中
[8 empty] | 暂估价 |  | 定额人工费
整个项目
1 | 030109001001 | 潜水排污泵 | 1.名称:潜水排污泵 2.型号:50QW15-20-1.5 3.规格:Q=5.89L/s,H=15m,N=1.5KW 4.减振装置形式、数量:满足设计及规范要求 5.灌浆配合比:满足设计及规范要求 6.其它:含防水电缆及电缆头 | 台 | 2
2 | 031001006023 | PE管 DN100 | 1.安装部位:泵房 2.介质:给水 3.材质、规格:PE管 DN100 4.连接形式:电热熔 | m | 5.6
3 | 031001006024 | HDPE管 DN150 | 1.安装部位:泵房 2.介质:排水 3.材质、规格:HDPE管 DN150 4.连接形式:承插粘接 | m | 7.6
4 | 031001006025 | UPVC管 DN150 | 1.安装部位:泵房 2.介质:排水 3.材质、规格:UPVC管 DN150 4.连接形式:承插粘接 | m | 5.3
5 | 031003003011 | 闸阀 DN100 | 1.类型:闸阀 2.材质:满足设计及规范要求 3.规格、压力 | 个 | 4
本页小计
注：为计取规费等的使用，可在表中增设其中：“定额人工费”。
|  |  |  | 第 1 页 共 3 页 |  |  |  |  | 表—08
分部分项工程和单价措施项目清单与计价表
工程名称：给排水工程 |  |  |  | 标段：11080114工程(水电及暖通） |  |  |  |  | 第 2 页 共 3 页
序号 | 项目编码 | 项目名称 | 项目特征描述 | 计量单位 | 工程量 | 金额（元）
[6 empty] | 综合单价 | 合价 | 其中
[8 empty] | 暂估价 |  | 定额人工费
等级:DN100 4.连接形式:满足设计及规范要求 5.法兰安装:与其连接的法兰安装包含在综合单价中
6 | 031003003012 | 止回阀 DN100 | 1.类型:止回阀 2.材质:满足设计及规范要求 3.规格、压力等级:DN100 4.连接形式:满足设计及规范要求 5.法兰安装:与其连接的法兰安装包含在综合单价中 | 个 | 2
7 | 031003003013 | 闸阀 DN150 | 1.类型:闸阀 2.材质:满足设计及规范要求 3.规格、压力等级:DN150 4.连接形式:满足设计及规范要求 5.法兰安装:与其连接的法兰安装包含在综合单价中 | 个 | 1
8 | 031003003014 | 浮球阀 DN100 | 1.类型:浮球阀 2.材质:满足设计及规范要求 3.规格、压力等级:DN100 4.连接形式:满足设计及规范要求 5.法兰安装:与其连接的法兰安装包含在综合单价中 | 个 | 2
9 | 030817008001 | 柔性防水套管 DN100 | 1.类型:柔性防水套管 2.材质:焊接钢 | 个 | 3
本页小计
注：为计取规费等的使用，可在表中增设其中：“定额人工费”。
|  |  |  | 第 2 页 共 3 页 |  |  |  |  | 表—08
分部分项工程和单价措施项目清单与计价表
工程名称：给排水工程 |  |  |  | 标段：11080114工程(水电及暖通） |  |  |  |  | 第 3 页 共 3 页
序号 | 项目编码 | 项目名称 | 项目特征描述 | 计量单位 | 工程量 | 金额（元）
[6 empty] | 综合单价 | 合价 | 其中
[8 empty] | 暂估价 |  | 定额人工费
管 3.规格:DN100 4.填料材质:管与套管之间的间隙应用柔性防腐、防水材料密封
10 | 030817008002 | 柔性防水套管 DN150 | 1.类型:柔性防水套管 2.材质:焊接钢管 3.规格:DN150 4.填料材质:管与套管之间的间隙应用柔性防腐、防水材料密封 | 个 | 1
11 | 031002001007 | 管道吊架 | 1.材质:碳钢 2.管架形式:综合考虑 3.支吊架衬垫材质:满足设计及规范要求 4.减震器形式及做法:满足设计及规范要求 5.除锈、刷油:满足设计及规范要求 | kg | 11.7
分部小计
措施项目
12 | 031301017013 | 脚手架搭拆 |  | 项 | 1
分部小计
本页小计
合 计
注：为计取规费等的使用，可在表中增设其中：“定额人工费”。
|  |  |  | 第 3 页 共 3 页 |  |  |  |  | 表—08

## 表-11 总价措施项目清单与计价表【给排水工程】_3
总价措施项目清单与计价表
工程名称：给排水工程 |  |  |  | 标段：11080114工程(水电及暖通） |  |  |  | 第 1 页 共 1 页
序号 | 项目编码 | 项目名称 | 计算基础 |  | 费率 (%) | 金额 (元) | 调整 费率 (%) |  | 调整后 金额(元) | 备注
| 一 | 安全文明施工费
1 | 031302001092 | 环境保护费 | 人工费 |  | 1.296
2 | 031302001093 | 文明施工费 | 人工费 |  | 2.112
3 | 031302001094 | 安全施工费 | 人工费 |  | 10.332
4 | 031302001095 | 临时设施费 | 人工费 |  | 8.184
5 | 031302001096 | 扬尘污染防治增加费 | 人工费 |  | 2.832
6 | 031302001097 | 建筑工人实名制费 | 人工费 |  | 0.564
7 | 031302001098 | 防疫抗疫费 | 人工费 |  | 2.988
| 二 | 其他总价措施项目
8 | 031302002014 | 夜间施工增加费 | 人工费 |  | 2.63
9 | 031302004014 | 二次搬运费 | 人工费 |  | 0.9
10 | 031302006014 | 已完工程及设备保护费 | 人工费 |  | 0.14
11 | 031302005014 | 冬雨季施工增加费 | 人工费 |  | 3.49
12 | 03B001 | 工程定位复测费 | 人工费 |  | 0.75
13 | 03B002 | 施工因素增加费 | 人工费 |  | 0
14 | 03B003 | 特殊地区增加费 | 人工费 |  | 0
合 计
编制人（造价人员）： |  |  |  | 复核人（造价工程师）：
注：1.“计算基础”中安全文明施工费可为“定额基价”、“定额人工费”或“定额人工费+定额机械费”，其他项目可为“定额人工费”或“定额人工费+定额机械费”。 2.按施工方案计算的措施费，若无“计算基础”和“费率”的数值，也可只填“金额”数值，但应在备注栏说明施工方案出处或计算方法。
|  |  |  | 第 1 页 共 1 页 |  |  |  | 表-11

## 表-12 其他项目清单与计价汇总表【给排水工程】_3
其他项目清单与计价汇总表
工程名称：给排水工程 |  | 标段：11080114工程(水电及暖通） |  |  | 第 1 页 共 1 页
序号 | 项目名称 |  | 金额(元) | 结算金额(元) |  | 备注
1 | 暂列金额 |  |  |  |  | 明细详见表-12-1
2 | 暂估价
2.1 | 材料（工程设备）暂估价 |  | — |  |  | 明细详见表-12-2
2.2 | 专业工程暂估价 |  |  |  |  | 明细详见表-12-3
3 | 计日工 |  |  |  |  | 明细详见表-12-4
4 | 总承包服务费 |  |  |  |  | 明细详见表-12-5
合 计 | [5 empty] | —
注：材料（工程设备）暂估单价进入清单项目综合单价，此处不汇总。
|  | 第 1 页 共 1 页 |  |  | 表-12

## 表-13 规费、税金项目清单与计价表【给排水工程】_3
规费、税金项目计价表
工程名称：给排水工程 |  |  | 标段：11080114工程(水电及暖通） |  |  |  | 第 1 页 共 1 页
序号 | 项目名称 | 计算基础 |  | 计算基数 |  | 费率(%) |  | 金额
1 | 规费 | 其中：社会保险费+其中：住房公积金+其中：环境保护税
1.1 | 其中：社会保险费 | 分部分项工程的人工费+定额措施项目费中的人工费 |  |  |  | 16
1.2 | 其中：住房公积金 | 分部分项工程的人工费+定额措施项目费中的人工费 |  |  |  | 6
1.3 | 其中：环境保护税 | 按实记取 |  |  |  | 0
2 | 税金 | 分部分项工程费及定额措施项目费+措施项目费（费率措施费）+其他项目费+规费 |  |  |  | 9
合 计
编制人（造价人员）： |  |  |  |  | 复核人（造价工程师）：
|  |  | 第 1 页 共 1 页 |  |  |  | 表-13

## 表-08 分部分项工程和单价措施项目清单与计价表【给排水工_4
分部分项工程和单价措施项目清单与计价表
工程名称：给排水工程 |  |  |  | 标段：11080114工程(水电及暖通） |  |  |  |  | 第 1 页 共 4 页
序号 | 项目编码 | 项目名称 | 项目特征描述 | 计量单位 | 工程量 | 金额（元）
[6 empty] | 综合单价 | 合价 | 其中
[8 empty] | 暂估价 |  | 定额人工费
整个项目
1 | 031001006026 | PE管 DN25 | 1.安装部位:室外 2.介质:给水 3.材质、规格:PE管 DN25 4.连接形式:电热熔 5.压力试验及吹、洗设计要求:满足设计及规范要求 6.管道消毒:满足设计及规范要求 | m | 11.66
2 | 031001006027 | PE管 DN32 | 1.安装部位:室外 2.介质:给水 3.材质、规格:PE管 DN32 4.连接形式:电热熔 5.压力试验及吹、洗设计要求:满足设计及规范要求 6.管道消毒:满足设计及规范要求 | m | 108.1
3 | 031001006028 | PE管 DN65 | 1.安装部位:室外 2.介质:给水 3.材质、规格:PE管 DN65 4.连接形式:电热熔 5.压力试验及吹、洗设计要求:满足设计及规范要求 6.管道消毒:满足设计及规范要求 | m | 11.36
4 | 031001006029 | PE管 DN80 | 1.安装部位:室外 2.介质:给水 3.材质、规格: | m | 105
本页小计
注：为计取规费等的使用，可在表中增设其中：“定额人工费”。
|  |  |  | 第 1 页 共 4 页 |  |  |  |  | 表—08
分部分项工程和单价措施项目清单与计价表
工程名称：给排水工程 |  |  |  | 标段：11080114工程(水电及暖通） |  |  |  |  | 第 2 页 共 4 页
序号 | 项目编码 | 项目名称 | 项目特征描述 | 计量单位 | 工程量 | 金额（元）
[6 empty] | 综合单价 | 合价 | 其中
[8 empty] | 暂估价 |  | 定额人工费
PE管 DN80 4.连接形式:电热熔 5.压力试验及吹、洗设计要求:满足设计及规范要求 6.管道消毒:满足设计及规范要求
5 | 031001006030 | PE管 DN100 | 1.安装部位:室外 2.介质:给水 3.材质、规格:PE管 DN100 4.连接形式:电热熔 5.压力试验及吹、洗设计要求:满足设计及规范要求 6.管道消毒:满足设计及规范要求 | m | 43
6 | 031001006031 | HDPE双壁波纹管 DN100 | 1.安装部位:HDPE双壁波纹管 2.介质:污水 3.材质、规格:DN100 4.连接形式:橡胶圈承插管件连接 | m | 7.78
7 | 031001006032 | HDPE双壁波纹管 DN150 | 1.安装部位:HDPE双壁波纹管 2.介质:污水 3.材质、规格:DN150 4.连接形式:橡胶圈承插管件连接 | m | 46.3
8 | 031001006033 | HDPE双壁波纹管 DN200 | 1.安装部位:HDPE双壁波纹管 2.介质:污水 3.材质、规格: | m | 99.54
本页小计
注：为计取规费等的使用，可在表中增设其中：“定额人工费”。
|  |  |  | 第 2 页 共 4 页 |  |  |  |  | 表—08
分部分项工程和单价措施项目清单与计价表
工程名称：给排水工程 |  |  |  | 标段：11080114工程(水电及暖通） |  |  |  |  | 第 3 页 共 4 页
序号 | 项目编码 | 项目名称 | 项目特征描述 | 计量单位 | 工程量 | 金额（元）
[6 empty] | 综合单价 | 合价 | 其中
[8 empty] | 暂估价 |  | 定额人工费
DN200 4.连接形式:橡胶圈承插管件连接
9 | 031001006034 | HDPE双壁波纹管 DN100 | 1.安装部位:HDPE双壁波纹管 2.介质:污水 3.材质、规格:DN100 4.连接形式:橡胶圈承插管件连接 | m | 41.88
10 | 030817008006 | 刚性防水套管 DN80 | 1.类型:刚性防水套管 2.材质:满足设计及规范要求 3.规格:DN80 4.填料材质:刚性防水套管 | 个 | 4
11 | 030817008007 | 刚性防水套管 DN65 | 1.类型:刚性防水套管 2.材质:满足设计及规范要求 3.规格:DN65 4.填料材质:刚性防水套管 | 个 | 1
12 | 030817008008 | 刚性防水套管 DN25 | 1.类型:刚性防水套管 2.材质:满足设计及规范要求 3.规格:DN65 4.填料材质:刚性防水套管 | 个 | 2
13 | 030817008009 | 刚性防水套管 DN32 | 1.类型:刚性防水套管 2.材质:满足设计及规范要求 3.规格:DN32 4.填料材质:刚性防水套管 | 个 | 3
14 | 030817008010 | 刚性防水套管 DN100 | 1.类型:刚性防水套管 2.材质:满足设计及规范要求 3.规格:DN100 | 个 | 13
本页小计
注：为计取规费等的使用，可在表中增设其中：“定额人工费”。
|  |  |  | 第 3 页 共 4 页 |  |  |  |  | 表—08
分部分项工程和单价措施项目清单与计价表
工程名称：给排水工程 |  |  |  | 标段：11080114工程(水电及暖通） |  |  |  |  | 第 4 页 共 4 页
序号 | 项目编码 | 项目名称 | 项目特征描述 | 计量单位 | 工程量 | 金额（元）
[6 empty] | 综合单价 | 合价 | 其中
[8 empty] | 暂估价 |  | 定额人工费
4.填料材质:刚性防水套管
15 | 030817008011 | 刚性防水套管 DN150 | 1.类型:刚性防水套管 2.材质:满足设计及规范要求 3.规格:DN150 4.填料材质:刚性防水套管 | 个 | 14
16 | 030817008012 | 刚性防水套管 DN200 | 1.类型:刚性防水套管 2.材质:满足设计及规范要求 3.规格:DN200 4.填料材质:刚性防水套管 | 个 | 15
17 | 031003001024 | 闸阀 DN80 | 1.类型:闸阀 2.材质:满足设计及规范要求 3.规格、压力等级:DN80 4.连接形式:满足设计及规范要求 5.法兰安装:与阀门连接的法兰安装包含在综合单价中 | 个 | 4
分部小计
措施项目
18 | 031301017015 | 脚手架搭拆 |  | 项 | 1
分部小计
本页小计
合 计
注：为计取规费等的使用，可在表中增设其中：“定额人工费”。
|  |  |  | 第 4 页 共 4 页 |  |  |  |  | 表—08

## 表-11 总价措施项目清单与计价表【给排水工程】_4
总价措施项目清单与计价表
工程名称：给排水工程 |  |  |  | 标段：11080114工程(水电及暖通） |  |  |  | 第 1 页 共 1 页
序号 | 项目编码 | 项目名称 | 计算基础 |  | 费率 (%) | 金额 (元) | 调整 费率 (%) |  | 调整后 金额(元) | 备注
| 一 | 安全文明施工费
1 | 031302001113 | 环境保护费 | 人工费 |  | 1.296
2 | 031302001114 | 文明施工费 | 人工费 |  | 2.112
3 | 031302001115 | 安全施工费 | 人工费 |  | 10.332
4 | 031302001116 | 临时设施费 | 人工费 |  | 8.184
5 | 031302001117 | 扬尘污染防治增加费 | 人工费 |  | 2.832
6 | 031302001118 | 建筑工人实名制费 | 人工费 |  | 0.564
7 | 031302001119 | 防疫抗疫费 | 人工费 |  | 2.988
| 二 | 其他总价措施项目
8 | 031302002017 | 夜间施工增加费 | 人工费 |  | 2.63
9 | 031302004017 | 二次搬运费 | 人工费 |  | 0.9
10 | 031302006017 | 已完工程及设备保护费 | 人工费 |  | 0.14
11 | 031302005017 | 冬雨季施工增加费 | 人工费 |  | 3.49
12 | 03B001 | 工程定位复测费 | 人工费 |  | 0.75
13 | 03B002 | 施工因素增加费 | 人工费 |  | 0
14 | 03B003 | 特殊地区增加费 | 人工费 |  | 0
合 计
编制人（造价人员）： |  |  |  | 复核人（造价工程师）：
注：1.“计算基础”中安全文明施工费可为“定额基价”、“定额人工费”或“定额人工费+定额机械费”，其他项目可为“定额人工费”或“定额人工费+定额机械费”。 2.按施工方案计算的措施费，若无“计算基础”和“费率”的数值，也可只填“金额”数值，但应在备注栏说明施工方案出处或计算方法。
|  |  |  | 第 1 页 共 1 页 |  |  |  | 表-11

## 表-12 其他项目清单与计价汇总表【给排水工程】_4
其他项目清单与计价汇总表
工程名称：给排水工程 |  | 标段：11080114工程(水电及暖通） |  |  | 第 1 页 共 1 页
序号 | 项目名称 |  | 金额(元) | 结算金额(元) |  | 备注
1 | 暂列金额 |  |  |  |  | 明细详见表-12-1
2 | 暂估价
2.1 | 材料（工程设备）暂估价 |  | — |  |  | 明细详见表-12-2
2.2 | 专业工程暂估价 |  |  |  |  | 明细详见表-12-3
3 | 计日工 |  |  |  |  | 明细详见表-12-4
4 | 总承包服务费 |  |  |  |  | 明细详见表-12-5
合 计 | [5 empty] | —
注：材料（工程设备）暂估单价进入清单项目综合单价，此处不汇总。
|  | 第 1 页 共 1 页 |  |  | 表-12

## 表-13 规费、税金项目清单与计价表【给排水工程】_4
规费、税金项目计价表
工程名称：给排水工程 |  |  | 标段：11080114工程(水电及暖通） |  |  |  | 第 1 页 共 1 页
序号 | 项目名称 | 计算基础 |  | 计算基数 |  | 费率(%) |  | 金额
1 | 规费 | 其中：社会保险费+其中：住房公积金+其中：环境保护税
1.1 | 其中：社会保险费 | 分部分项工程的人工费+定额措施项目费中的人工费 |  |  |  | 16
1.2 | 其中：住房公积金 | 分部分项工程的人工费+定额措施项目费中的人工费 |  |  |  | 6
1.3 | 其中：环境保护税 | 按实记取 |  |  |  | 0
2 | 税金 | 分部分项工程费及定额措施项目费+措施项目费（费率措施费）+其他项目费+规费 |  |  |  | 9
合 计
编制人（造价人员）： |  |  |  |  | 复核人（造价工程师）：
|  |  | 第 1 页 共 1 页 |  |  |  | 表-13