## 封-2
封-2 11080114工程（水电及暖通）专业分包
竞争性比选最高限价
招标限价(税前造价): （小写）: | 1374311.7339
(大写): | 1374311.7339
其中:安全文明施工费 (小写): |  | 60048.55
(大写): |  | 60048.55
编制人员：
审核人员：
组 长：
时间：2024年 月 日
Note on C10: 项目经理及项目预算员

## 表-02 建设项目招标控制价汇总表
建设项目招标控制价汇总表
工程名称：11080114工程(水电及暖通） |  |  |  |  | 第 1 页 共 1 页
序号 | 单项工程名称 |  | 金额（元） | 其中: （元）
|  |  |  | 暂估价 |  | 安全文明 施工费 | 规费
1 | 19#综合楼 |  | 740729.38 |  |  | 24766.81 | 19247.91
2 | 20#综合楼 |  | 488249.63 |  |  | 20672.45 | 16065.93
3 | 幼儿园门房 |  | 67532.81 |  |  | 3501.81 | 2721.48
4 | 水泵房 |  | 114336.05 |  |  | 5080.9 | 3948.71
5 | 室外工程 |  | 87151.92 |  |  | 6026.58 | 4683.65
合计 |  |  | 1497999.79 |  |  | 60048.55 | 46667.68
注：本表适用于建设项目招标控制价或投标报价的汇总。
|  | 第 1 页 共 1 页 |  |  | 表-02

## 表-03 单项工程招标控制价汇总表【19#综合楼】
单项工程招标控制价汇总表
工程名称：19#综合楼 | [5 empty] | 第 1 页 共 1 页
序号 | 单位工程名称 |  | 金额（元） | 其中: (元)
|  |  |  | 暂估价 | 安全文明 施工费 |  | 规费
1 | 电气工程 |  | 612783.82 |  | 19047.44 |  | 14803.02
2 | 给排水工程 |  | 127945.56 |  | 5719.37 |  | 4444.89
合计 |  |  | 740729.38 |  | 24766.81 |  | 19247.91
注：本表适用于单项工程招标控制价或投标报价的汇总。暂估价包括分部分项工程中的暂估价和专业工程工程暂估价。
|  | 第 1 页 共 1 页 |  |  |  | 表—03

## 表-03 单项工程招标控制价汇总表【20#综合楼】
单项工程招标控制价汇总表
工程名称：20#综合楼 | [5 empty] | 第 1 页 共 1 页
序号 | 单位工程名称 |  | 金额（元） | 其中: (元)
|  |  |  | 暂估价 | 安全文明 施工费 |  | 规费
1 | 电气工程 |  | 328655.71 |  | 13888.7 |  | 10793.82
2 | 给排水工程 |  | 159593.92 |  | 6783.75 |  | 5272.11
合计 |  |  | 488249.63 |  | 20672.45 |  | 16065.93
注：本表适用于单项工程招标控制价或投标报价的汇总。暂估价包括分部分项工程中的暂估价和专业工程工程暂估价。
|  | 第 1 页 共 1 页 |  |  |  | 表—03

## 表-03 单项工程招标控制价汇总表【幼儿园门房】
单项工程招标控制价汇总表
工程名称：幼儿园门房 | [5 empty] | 第 1 页 共 1 页
序号 | 单位工程名称 |  | 金额（元） | 其中: (元)
|  |  |  | 暂估价 | 安全文明 施工费 |  | 规费
1 | 电气工程 |  | 53305.16 |  | 2838.92 |  | 2206.31
2 | 给排水工程 |  | 14227.65 |  | 662.89 |  | 515.17
合计 |  |  | 67532.81 |  | 3501.81 |  | 2721.48
注：本表适用于单项工程招标控制价或投标报价的汇总。暂估价包括分部分项工程中的暂估价和专业工程工程暂估价。
|  | 第 1 页 共 1 页 |  |  |  | 表—03

## 表-03 单项工程招标控制价汇总表【水泵房】
单项工程招标控制价汇总表
工程名称：水泵房 | [5 empty] | 第 1 页 共 1 页
序号 | 单位工程名称 |  | 金额（元） | 其中: (元)
|  |  |  | 暂估价 | 安全文明 施工费 |  | 规费
1 | 电气工程 |  | 90945.16 |  | 3884.33 |  | 3018.77
2 | 给排水工程 |  | 23390.89 |  | 1196.57 |  | 929.94
合计 |  |  | 114336.05 |  | 5080.9 |  | 3948.71
注：本表适用于单项工程招标控制价或投标报价的汇总。暂估价包括分部分项工程中的暂估价和专业工程工程暂估价。
|  | 第 1 页 共 1 页 |  |  |  | 表—03

## 表-03 单项工程招标控制价汇总表【室外工程】
单项工程招标控制价汇总表
工程名称：室外工程 | [5 empty] | 第 1 页 共 1 页
序号 | 单位工程名称 |  | 金额（元） | 其中: (元)
|  |  |  | 暂估价 | 安全文明 施工费 |  | 规费
1 | 给排水工程 |  | 87151.92 |  | 6026.58 |  | 4683.65
合计 |  |  | 87151.92 |  | 6026.58 |  | 4683.65
注：本表适用于单项工程招标控制价或投标报价的汇总。暂估价包括分部分项工程中的暂估价和专业工程工程暂估价。
|  | 第 1 页 共 1 页 |  |  |  | 表—03

## 表-04 单位工程招标控制价汇总表【电气工程】
单位工程招标控制价汇总表
工程名称：电气工程 |  | 标段：11080114工程(水电及暖通） |  | 第 1 页 共 1 页
序号 | 汇总内容 |  | 金额:(元) |  | 其中：暂估价(元)
一 | 分部分项工程费及定额措施项目费 |  | 523014.17
1.1 | 配电箱 |  | 93829.2
1.2 | 开关、插座、灯具 |  | 47796.33
1.3 | 配管配线 |  | 365762.16
1.4 | 防雷接地 |  | 4538.36
1.5 | 调试 |  | 8019.27
1.6 | 定额措施项目 |  | 3068.85
二 | 措施项目费（费率措施费） |  | 24369.8 |  | －
三 | 其他项目费 |  |  |  | －
| 暂列金额 |  |  |  | －
| 专业工程暂估价 |  |  |  | －
| 计日工 |  |  |  | －
| 总承包服务费 |  |  |  | －
四 | 规费 |  | 14803.02 |  | －
| 其中：社会保险费 |  | 10765.83 |  | －
| 其中：住房公积金 |  | 4037.19 |  | －
| 其中：环境保护税 |  |  |  | －
五 | 税金 |  | 50596.83 |  | －
招标控制价合计=(一)+(二)+(三)+(四)+(五) |  |  | 612,783.82 |  | 0
注：本表适用于单位工程招标控制价或投标报价的汇总，如无单位工程划分，单项工程也使用本表汇总
|  | 第 1 页 共 1 页 |  | 表—04

## 表-08 分部分项工程和单价措施项目清单与计价表【电气工程】
分部分项工程和单价措施项目清单与计价表
工程名称：电气工程 |  |  |  | 标段：11080114工程(水电及暖通） |  |  |  |  | 第 1 页 共 17 页
序号 | 项目编码 | 项目名称 | 项目特征描述 |  | 计量单位 | 工程量 | 金额（元）
[7 empty] | 综合单价 | 合价 |  | 其中
[10 empty] | 暂估价 | 定额人工费
配电箱
1 | 030404017001 | 配电箱 1ALZ1 | 1.名称:配电箱 1ALZ1 2.型号:满足规范及设计要求 3.规格:满足规范及设计要求 4.安装方式:暗装距地1.5m 5.接线端子材质、规格：详系统图 6.端子板外部接线材质、规格：详系统图 7.含箱体及元器件安装调试、开孔、盘柜防火、堵洞、焊压接线端子、盘柜配线整理、接地及支架制作安装、除锈、刷防锈漆等 8.其他:满足设计、施工、验收规范及招标文件的要求 |  | 台 | 1 | 11350.17 | 11350.17 |  |  | 114.12
2 | 030404017002 | 配电箱 1AL1 | 1.名称:配电箱 1AL1 2.型号:满足规范及设计要求 3.规格:满足规范及设计要求 4.安装方式:暗装距地1.5m 5.接线端子材质、规格：详系统图 6.端子板外部接线材质、规格：详系统图 7.含箱体及元器件安装调试、开孔、盘柜防火、堵洞、焊压接线 |  | 台 | 1 | 3226.15 | 3226.15 |  |  | 114.12
本页小计 | [7 empty] | 14576.32 |  |  | 228.24
注：为计取规费等的使用，可在表中增设其中：“定额人工费”。
|  |  |  | 第 1 页 共 17 页 |  |  |  |  | 表—08
分部分项工程和单价措施项目清单与计价表
工程名称：电气工程 |  |  |  | 标段：11080114工程(水电及暖通） |  |  |  |  | 第 2 页 共 17 页
序号 | 项目编码 | 项目名称 | 项目特征描述 |  | 计量单位 | 工程量 | 金额（元）
[7 empty] | 综合单价 | 合价 |  | 其中
[10 empty] | 暂估价 | 定额人工费
端子、盘柜配线整理、接地及支架制作安装、除锈、刷防锈漆等 8.其他:满足设计、施工、验收规范及招标文件的要求
3 | 030404017003 | 配电箱 2AL1 | 1.名称:配电箱 2AL1 2.型号:满足规范及设计要求 3.规格:满足规范及设计要求 4.安装方式:暗装距地1.5m 5.接线端子材质、规格：详系统图 6.端子板外部接线材质、规格：详系统图 7.含箱体及元器件安装调试、开孔、盘柜防火、堵洞、焊压接线端子、盘柜配线整理、接地及支架制作安装、除锈、刷防锈漆等 8.其他:满足设计、施工、验收规范及招标文件的要求 |  | 台 | 1 | 2919.82 | 2919.82 |  |  | 114.12
4 | 030404017004 | 配电箱 3AL1 | 1.名称:配电箱 3AL1 2.型号:满足规范及设计要求 3.规格:满足规范及设计要求 4.安装方式:暗装距地1.5m 5.接线端子材质、规格：详系统图 |  | 台 | 1 | 8048.23 | 8048.23 |  |  | 114.12
本页小计 | [7 empty] | 10968.05 |  |  | 228.24
注：为计取规费等的使用，可在表中增设其中：“定额人工费”。
|  |  |  | 第 2 页 共 17 页 |  |  |  |  | 表—08
分部分项工程和单价措施项目清单与计价表
工程名称：电气工程 |  |  |  | 标段：11080114工程(水电及暖通） |  |  |  |  | 第 3 页 共 17 页
序号 | 项目编码 | 项目名称 | 项目特征描述 |  | 计量单位 | 工程量 | 金额（元）
[7 empty] | 综合单价 | 合价 |  | 其中
[10 empty] | 暂估价 | 定额人工费
6.端子板外部接线材质、规格：详系统图 7.含箱体及元器件安装调试、开孔、盘柜防火、堵洞、焊压接线端子、盘柜配线整理、接地及支架制作安装、除锈、刷防锈漆等 8.其他:满足设计、施工、验收规范及招标文件的要求
5 | 030404017005 | 配电箱 1APLcf1 | 1.名称:配电箱 1APLcf1 2.型号:满足规范及设计要求 3.规格:满足规范及设计要求 4.安装方式:暗装距地1.5m 5.接线端子材质、规格：详系统图 6.端子板外部接线材质、规格：详系统图 7.含箱体及元器件安装调试、开孔、盘柜防火、堵洞、焊压接线端子、盘柜配线整理、接地及支架制作安装、除锈、刷防锈漆等 8.其他:满足设计、施工、验收规范及招标文件的要求 |  | 台 | 1 | 11350.17 | 11350.17 |  |  | 114.12
6 | 030404017006 | 配电箱 1APcf1 | 1.名称:配电箱 1APcf1 2.型号:满足规 |  | 台 | 1 | 10144.77 | 10144.77 |  |  | 114.12
本页小计 | [7 empty] | 21494.94 |  |  | 228.24
注：为计取规费等的使用，可在表中增设其中：“定额人工费”。
|  |  |  | 第 3 页 共 17 页 |  |  |  |  | 表—08
分部分项工程和单价措施项目清单与计价表
工程名称：电气工程 |  |  |  | 标段：11080114工程(水电及暖通） |  |  |  |  | 第 4 页 共 17 页
序号 | 项目编码 | 项目名称 | 项目特征描述 |  | 计量单位 | 工程量 | 金额（元）
[7 empty] | 综合单价 | 合价 |  | 其中
[10 empty] | 暂估价 | 定额人工费
范及设计要求 3.规格:满足规范及设计要求 4.安装方式:暗装距地1.8m 5.接线端子材质、规格：详系统图 6.端子板外部接线材质、规格：详系统图 7.含箱体及元器件安装调试、开孔、盘柜防火、堵洞、焊压接线端子、盘柜配线整理、接地及支架制作安装、除锈、刷防锈漆等 8.其他:满足设计、施工、验收规范及招标文件的要求
7 | 030404017007 | 配电箱 ACWYB | 1.名称:配电箱 ACWYB 2.型号:满足规范及设计要求 3.规格:满足规范及设计要求 4.安装方式:明装距地1.5m 5.接线端子材质、规格：详系统图 6.端子板外部接线材质、规格：详系统图 7.含箱体及元器件安装调试、开孔、盘柜防火、堵洞、焊压接线端子、盘柜配线整理、接地及支架制作安 |  | 台 | 1 | 8572.36 | 8572.36 |  |  | 114.12
本页小计 | [7 empty] | 8572.36 |  |  | 114.12
注：为计取规费等的使用，可在表中增设其中：“定额人工费”。
|  |  |  | 第 4 页 共 17 页 |  |  |  |  | 表—08
分部分项工程和单价措施项目清单与计价表
工程名称：电气工程 |  |  |  | 标段：11080114工程(水电及暖通） |  |  |  |  | 第 5 页 共 17 页
序号 | 项目编码 | 项目名称 | 项目特征描述 |  | 计量单位 | 工程量 | 金额（元）
[7 empty] | 综合单价 | 合价 |  | 其中
[10 empty] | 暂估价 | 定额人工费
装、除锈、刷防锈漆等 8.其他:满足设计、施工、验收规范及招标文件的要求
8 | 030404017008 | 配电箱 APDLJ | 1.名称:配电箱 APDLJ 2.型号:满足规范及设计要求 3.规格:满足规范及设计要求 4.安装方式:落地安装 5.接线端子材质、规格：详系统图 6.端子板外部接线材质、规格：详系统图 7.含箱体及元器件安装调试、开孔、盘柜防火、堵洞、焊压接线端子、盘柜配线整理、接地及支架制作安装、除锈、刷防锈漆等 8.其他:满足设计、施工、验收规范及招标文件的要求 |  | 台 | 1 | 8826.6 | 8826.6 |  |  | 230.19
9 | 030404017009 | 配电箱 1APZ1 | 1.名称:配电箱 1APZ1 2.型号:满足规范及设计要求 3.规格:满足规范及设计要求 4.安装方式:落地安装 5.接线端子材质、规格：详系统图 6.端子板外部接线材质、规格：详系统图 |  | 台 | 1 | 4276.91 | 4276.91 |  |  | 230.19
本页小计 | [7 empty] | 13103.51 |  |  | 460.38
注：为计取规费等的使用，可在表中增设其中：“定额人工费”。
|  |  |  | 第 5 页 共 17 页 |  |  |  |  | 表—08
分部分项工程和单价措施项目清单与计价表
工程名称：电气工程 |  |  |  | 标段：11080114工程(水电及暖通） |  |  |  |  | 第 6 页 共 17 页
序号 | 项目编码 | 项目名称 | 项目特征描述 |  | 计量单位 | 工程量 | 金额（元）
[7 empty] | 综合单价 | 合价 |  | 其中
[10 empty] | 暂估价 | 定额人工费
7.含箱体及元器件安装调试、开孔、盘柜防火、堵洞、焊压接线端子、盘柜配线整理、接地及支架制作安装、除锈、刷防锈漆等 8.其他:满足设计、施工、验收规范及招标文件的要求
10 | 030404017010 | 配电箱 1APX1 | 1.名称:配电箱 1APX1 2.型号:满足规范及设计要求 3.规格:满足规范及设计要求 4.安装方式:落地安装 5.接线端子材质、规格：详系统图 6.端子板外部接线材质、规格：详系统图 7.含箱体及元器件安装调试、开孔、盘柜防火、堵洞、焊压接线端子、盘柜配线整理、接地及支架制作安装、除锈、刷防锈漆等 8.其他:满足设计、施工、验收规范及招标文件的要求 |  | 台 | 1 | 10462.92 | 10462.92 |  |  | 230.19
11 | 030404017011 | 配电箱 1APEX1 | 1.名称:配电箱 1APEX1 2.型号:满足规范及设计要求 3.规格:满足规范及设计要求 |  | 台 | 1 | 10462.92 | 10462.92 |  |  | 230.19
本页小计 | [7 empty] | 20925.84 |  |  | 460.38
注：为计取规费等的使用，可在表中增设其中：“定额人工费”。
|  |  |  | 第 6 页 共 17 页 |  |  |  |  | 表—08
分部分项工程和单价措施项目清单与计价表
工程名称：电气工程 |  |  |  | 标段：11080114工程(水电及暖通） |  |  |  |  | 第 7 页 共 17 页
序号 | 项目编码 | 项目名称 | 项目特征描述 |  | 计量单位 | 工程量 | 金额（元）
[7 empty] | 综合单价 | 合价 |  | 其中
[10 empty] | 暂估价 | 定额人工费
4.安装方式:落地安装 5.接线端子材质、规格：详系统图 6.端子板外部接线材质、规格：详系统图 7.含箱体及元器件安装调试、开孔、盘柜防火、堵洞、焊压接线端子、盘柜配线整理、接地及支架制作安装、除锈、刷防锈漆等 8.其他:满足设计、施工、验收规范及招标文件的要求
12 | 030404017012 | 配电箱 JX-ALZ | 1.名称:配电箱 JX-ALZ 2.型号:满足规范及设计要求 3.规格:满足规范及设计要求 4.安装方式:落地安装 5.接线端子材质、规格：详系统图 6.端子板外部接线材质、规格：详系统图 7.含箱体及元器件安装调试、开孔、盘柜防火、堵洞、焊压接线端子、盘柜配线整理、接地及支架制作安装、除锈、刷防锈漆等 8.其他:满足设 |  | 台 | 1 | 4188.18 | 4188.18 |  |  | 230.19
本页小计 | [7 empty] | 4188.18 |  |  | 230.19
注：为计取规费等的使用，可在表中增设其中：“定额人工费”。
|  |  |  | 第 7 页 共 17 页 |  |  |  |  | 表—08
分部分项工程和单价措施项目清单与计价表
工程名称：电气工程 |  |  |  | 标段：11080114工程(水电及暖通） |  |  |  |  | 第 8 页 共 17 页
序号 | 项目编码 | 项目名称 | 项目特征描述 |  | 计量单位 | 工程量 | 金额（元）
[7 empty] | 综合单价 | 合价 |  | 其中
[10 empty] | 暂估价 | 定额人工费
计、施工、验收规范及招标文件的要求
|  | 分部小计 | [5 empty] | 93829.2 |  |  | 1949.79
开关、插座、灯具
13 | 030412001001 | 1.2米方通条形灯(1200*150) | 1.名称:1.2米方通条形灯 2.型号:1200*150 220V 18W 3.安装形式:综合考虑 4.其他：满足设计、施工、验收规范及招标文件的要求 |  | 套 | 59 | 81.53 | 4810.27 |  |  | 766.88
14 | 030412001002 | 600*600平板灯 | 1.名称:平板灯 2.型号:600*600 220V 36W 3.安装形式:综合考虑 4.其他：满足设计、施工、验收规范及招标文件的要求 |  | 套 | 84 | 105.89 | 8894.76 |  |  | 1268.82
15 | 030412001003 | 吸顶灯 | 1.名称:吸顶灯 2.规格:220V 18W 3.安装形式:综合考虑 4.其他：满足设计、施工、验收规范及招标文件的要求 |  | 套 | 7 | 76.39 | 534.73 |  |  | 90.99
16 | 030412001004 | 壁灯 | 1.名称:壁灯 2.规格:220V 25W 3.安装形式:综合考虑 4.其他：满足设计、施工、验收规范及招标文件的要求 |  | 套 | 10 | 329.53 | 3295.3 |  |  | 1145.73
17 | 030412001005 | 防水防尘灯 | 1.名称:防水防尘灯 |  | 套 | 6 | 349.45 | 2096.7 |  |  | 765.62
本页小计 | [7 empty] | 19631.76 |  |  | 4038.04
注：为计取规费等的使用，可在表中增设其中：“定额人工费”。
|  |  |  | 第 8 页 共 17 页 |  |  |  |  | 表—08
分部分项工程和单价措施项目清单与计价表
工程名称：电气工程 |  |  |  | 标段：11080114工程(水电及暖通） |  |  |  |  | 第 9 页 共 17 页
序号 | 项目编码 | 项目名称 | 项目特征描述 |  | 计量单位 | 工程量 | 金额（元）
[7 empty] | 综合单价 | 合价 |  | 其中
[10 empty] | 暂估价 | 定额人工费
2.规格:1*18W 3.安装形式:吸顶安装 4.其他：满足设计、施工、验收规范及招标文件的要求
18 | 030404034001 | 单联单控开关 | 1.名称:单联单控开关 2.规格:A8/31/1/2BY/250V 10A 3.安装方式:下口距地1.3米/床头0.65米安装 4.其他：满足设计、施工、验收规范及招标文件的要求 |  | 个 | 22 | 58.13 | 1278.86 |  |  | 112.53
19 | 030404034002 | 双联单控开关 | 1.名称:双联单控开关 2.规格:A8/32/1/2CY/250V 10A 3.安装方式:下口距地1.3米/床头0.65米安装 4.其他：满足设计、施工、验收规范及招标文件的要求 |  | 个 | 33 | 83.11 | 2742.63 |  |  | 176.75
20 | 030404034003 | 三联单控开关 | 1.名称:三联单控开关 2.规格:A8/33/1/2AY/250V 10A 3.安装方式:下口距地1.3米/床头0.65米安装 4.其他：满足设计、施工、验收规范及招 |  | 个 | 9 | 105.47 | 949.23 |  |  | 50.37
本页小计 | [7 empty] | 4970.72 |  |  | 339.65
注：为计取规费等的使用，可在表中增设其中：“定额人工费”。
|  |  |  | 第 9 页 共 17 页 |  |  |  |  | 表—08
分部分项工程和单价措施项目清单与计价表
工程名称：电气工程 |  |  |  | 标段：11080114工程(水电及暖通） |  |  |  |  | 第 10 页 共 17 页
序号 | 项目编码 | 项目名称 | 项目特征描述 |  | 计量单位 | 工程量 | 金额（元）
[7 empty] | 综合单价 | 合价 |  | 其中
[10 empty] | 暂估价 | 定额人工费
标文件的要求
21 | 030404034004 | 四联单控开关 | 1.名称:四联单控开关 2.规格:250V 16A 3.安装方式:距地1.5米暗装 4.其他：满足设计、施工、验收规范及招标文件的要求 |  | 个 | 3 | 85.24 | 255.72 |  |  | 17.69
22 | 030404034005 | 感应控延时开关 | 1.名称:感应控延时开关 2.规格:KGSO1C/220V/100W 10A 3.安装方式:下口距地1.3米安装 4.其他：满足设计、施工、验收规范及招标文件的要求 |  | 个 | 8 | 141.06 | 1128.48 |  |  | 57.29
23 | 030404034006 | 空调控制开关 | 1.名称:空调控制开关 2.安装方式:下口距地1.3米安装 3.安装方式:综合考虑 4.其他：满足设计、施工、验收规范及招标文件的要求 |  | 个 | 31 | 106.56 | 3303.36 |  |  | 158.57
24 | 030404035001 | 暗装五孔插座(安全型) | 1.名称:暗装五孔插座(安全型) 2.规格:A8/426/10USU/250V 3.安装方式:除平面标注外,其余下口距地0.3米安装/活动区域处下口距地1.8米安装 |  | 个 | 124 | 71.29 | 8839.96 |  |  | 824.97
本页小计 | [7 empty] | 13527.52 |  |  | 1058.52
注：为计取规费等的使用，可在表中增设其中：“定额人工费”。
|  |  |  | 第 10 页 共 17 页 |  |  |  |  | 表—08
分部分项工程和单价措施项目清单与计价表
工程名称：电气工程 |  |  |  | 标段：11080114工程(水电及暖通） |  |  |  |  | 第 11 页 共 17 页
序号 | 项目编码 | 项目名称 | 项目特征描述 |  | 计量单位 | 工程量 | 金额（元）
[7 empty] | 综合单价 | 合价 |  | 其中
[10 empty] | 暂估价 | 定额人工费
4.其他：满足设计、施工、验收规范及招标文件的要求
25 | 030404035002 | 密闭防水插座(安全型) | 1.名称:密闭防水插座(安全型) 2.规格:A8/426/10USU/250V 3.安装方式:除平面标注外,其余下口距地1.5米安装 4.其他：满足设计、施工、验收规范及招标文件的要求 |  | 个 | 31 | 147.1 | 4560.1 |  |  | 206.24
26 | 030404033001 | 卫生间通风扇 | 1.名称:卫生间通风扇 2.规格:220V 28W 3.安装方式:吸顶安装 4.其他：满足设计、施工、验收规范及招标文件的要求 |  | 台 | 10 | 200.79 | 2007.9 |  |  | 89.6
27 | 030411006001 | 钢制接线盒 | 1.名称：钢制接线盒（含灯头盒、开关插座底盒等） 2.安装形式：综合考虑 3.包括测定、固定、修孔等 4.其他：满足招标、设计图纸、施工验收规范及合同要求 |  | 个 | 437 | 7.09 | 3098.33 |  |  | 987.62
|  | 分部小计 | [5 empty] | 47796.33 |  |  | 6719.67
配管配线
28 | 030411003001 | 金属线槽 200*100 | 1.名称:金属线槽 2.规格: |  | m | 96.6 | 86.31 | 8337.55 |  |  | 1835.4
本页小计 | [7 empty] | 18003.88 |  |  | 3118.86
注：为计取规费等的使用，可在表中增设其中：“定额人工费”。
|  |  |  | 第 11 页 共 17 页 |  |  |  |  | 表—08
分部分项工程和单价措施项目清单与计价表
工程名称：电气工程 |  |  |  | 标段：11080114工程(水电及暖通） |  |  |  |  | 第 12 页 共 17 页
序号 | 项目编码 | 项目名称 | 项目特征描述 |  | 计量单位 | 工程量 | 金额（元）
[7 empty] | 综合单价 | 合价 |  | 其中
[10 empty] | 暂估价 | 定额人工费
200*100
29 | 030411001001 | 配管 SC20 | 1.名称:配管 2.材质:钢管 3.规格:SC20 4.配置形式:综合考虑 5.接地要求:满足设计规范及要求 |  | m | 347.5 | 19.31 | 6710.23 |  |  | 1494.88
30 | 030411001002 | 配管 SC32 | 1.名称:配管 2.材质:钢管 3.规格:SC32 4.配置形式:综合考虑 5.接地要求:满足设计规范及要求 |  | m | 345.58 | 27.85 | 9624.4 |  |  | 1918.18
31 | 030411001003 | 配管 SC40 | 1.名称:配管 2.材质:钢管 3.规格:SC40 4.配置形式:综合考虑 5.接地要求:满足设计规范及要求 |  | m | 65.68 | 34.29 | 2252.17 |  |  | 623.95
32 | 030411001004 | 配管 SC50 | 1.名称:配管 2.材质:钢管 3.规格:SC50 4.配置形式:综合考虑 5.接地要求:满足设计规范及要求 |  | m | 178.31 | 39.43 | 7030.76 |  |  | 1693.93
33 | 030411001005 | 配管 SC65 | 1.名称:配管 2.材质:钢管 3.规格:SC65 4.配置形式:综合考虑 5.接地要求:满足设计规范及要求 |  | m | 300 | 57.13 | 17139 |  |  | 4135.14
34 | 030411001006 | 配管 SC80 | 1.名称:配管 2.材质:钢管 3.规格:SC80 4.配置形式:综合考虑 5.接地要求:满 |  | m | 81.74 | 76.61 | 6262.1 |  |  | 1781.6
本页小计 | [7 empty] | 49018.66 |  |  | 11647.68
注：为计取规费等的使用，可在表中增设其中：“定额人工费”。
|  |  |  | 第 12 页 共 17 页 |  |  |  |  | 表—08
分部分项工程和单价措施项目清单与计价表
工程名称：电气工程 |  |  |  | 标段：11080114工程(水电及暖通） |  |  |  |  | 第 13 页 共 17 页
序号 | 项目编码 | 项目名称 | 项目特征描述 |  | 计量单位 | 工程量 | 金额（元）
[7 empty] | 综合单价 | 合价 |  | 其中
[10 empty] | 暂估价 | 定额人工费
足设计规范及要求
35 | 030411001007 | 配管 SC100 | 1.名称:配管 2.材质:钢管 3.规格:SC100 4.配置形式:综合考虑 5.接地要求:满足设计规范及要求 |  | m | 416.4 | 101.87 | 42418.67 |  |  | 9075.81
36 | 030411001008 | 配管 SC150 | 1.名称:配管 2.材质:钢管 3.规格:SC150 4.配置形式:埋地 5.接地要求:满足设计规范及要求 |  | m | 89.79 | 138.82 | 12464.65 |  |  | 2282.17
37 | 030411001009 | 配管 JDG20 | 1.名称:配管 2.材质:钢管 3.规格:JDG20 4.配置形式:综合考虑 5.接地要求:满足设计规范及要求 |  | m | 1473.05 | 11.53 | 16984.27 |  |  | 5955.84
38 | 030411004001 | 管内穿线 WDZC-BYJ-2.5 | 1.名称:管内穿线 2.型号:WDZC-BYJ-2.5 3.材质:铜芯 4.配线部位:综合考虑 |  | m | 2693.85 | 2.64 | 7111.76 |  |  | 1134.65
39 | 030411004002 | 管内穿线 WDZN-BYJ-2.5 | 1.名称:管内穿线 2.型号:WDZN-BYJ-2.5 3.材质:铜芯 4.配线部位:综合考虑 |  | m | 75.48 | 9.63 | 726.87 |  |  | 242.71
40 | 030411004003 | 管内穿线 WDZC-BYJ-4 | 1.名称:管内穿线 2.型号:WDZC-BYJ-4 3.材质:铜芯 |  | m | 3059.67 | 3.21 | 9821.54 |  |  | 1472.93
本页小计 | [7 empty] | 89527.76 |  |  | 20164.11
注：为计取规费等的使用，可在表中增设其中：“定额人工费”。
|  |  |  | 第 13 页 共 17 页 |  |  |  |  | 表—08
分部分项工程和单价措施项目清单与计价表
工程名称：电气工程 |  |  |  | 标段：11080114工程(水电及暖通） |  |  |  |  | 第 14 页 共 17 页
序号 | 项目编码 | 项目名称 | 项目特征描述 |  | 计量单位 | 工程量 | 金额（元）
[7 empty] | 综合单价 | 合价 |  | 其中
[10 empty] | 暂估价 | 定额人工费
4.配线部位:综合考虑
41 | 030411004004 | 线槽配线 WDZC-BYJ-2.5 | 1.名称:线槽配线 2.型号:WDZC-BYJ-2.5 3.材质:铜芯 4.配线部位:综合考虑 |  | m | 351.45 | 7.87 | 2765.91 |  |  | 1093.47
42 | 030411004005 | 线槽配线 WDZC-BYJ-4 | 1.名称:线槽配线 2.型号:WDZC-BYJ-4 3.材质:铜芯 4.配线部位:综合考虑 |  | m | 949.65 | 11.24 | 10674.07 |  |  | 4374.75
43 | 030408001001 | 电力电缆 WDZ-YJY-4×120+1×70 | 1.名称:电力电缆 2.型号:WDZ-YJY-4×120+1×70 3.材质:铜质 4.敷设方式、部位:综合考虑 |  | m | 150 | 345.37 | 51805.5 |  |  | 1465.55
44 | 030408001002 | 电力电缆 WDZ-YJY-4×95+1×50 | 1.名称:电力电缆 2.型号:WDZ-YJY-4×95+1×50 3.材质:铜质 4.敷设方式、部位:综合考虑 |  | m | 301.4 | 279.52 | 84247.33 |  |  | 2944.77
45 | 030408001003 | 电力电缆 WDZ-YJY-4×70+1×35 | 1.名称:电力电缆 2.型号:WDZ-YJY-4×70+1×35 3.材质:铜质 4.敷设方式、部位:综合考虑 |  | m | 6.97 | 208.97 | 1456.52 |  |  | 68.1
46 | 030408001004 | 电力电缆 WDZ-YJY-4×50+1×25 | 1.名称:电力电缆 2.型号:WDZ-YJY-4×50+1×25 3.材质:铜质 |  | m | 300 | 152.03 | 45609 |  |  | 2931.09
本页小计 | [7 empty] | 196558.33 |  |  | 12877.73
注：为计取规费等的使用，可在表中增设其中：“定额人工费”。
|  |  |  | 第 14 页 共 17 页 |  |  |  |  | 表—08
分部分项工程和单价措施项目清单与计价表
工程名称：电气工程 |  |  |  | 标段：11080114工程(水电及暖通） |  |  |  |  | 第 15 页 共 17 页
序号 | 项目编码 | 项目名称 | 项目特征描述 |  | 计量单位 | 工程量 | 金额（元）
[7 empty] | 综合单价 | 合价 |  | 其中
[10 empty] | 暂估价 | 定额人工费
4.敷设方式、部位:综合考虑
47 | 030408001005 | 电力电缆 WDZ-YJY-5×16 | 1.名称:电力电缆 2.型号:WDZ-YJY-5×16 3.材质:铜质 4.敷设方式、部位:综合考虑 |  | m | 80.28 | 59.78 | 4799.14 |  |  | 334.77
48 | 030408001006 | 电力电缆 WDZ-YJY-5×6 | 1.名称:电力电缆 2.型号:WDZ-YJY-5×6 3.材质:铜质 4.敷设方式、部位:综合考虑 |  | m | 10.92 | 27.04 | 295.28 |  |  | 32.6
49 | 030408001007 | 电力电缆 WDZ-YJY-5×4 | 1.名称:电力电缆 2.型号:WDZ-YJY-5×4 3.材质:铜质 4.敷设方式、部位:综合考虑 |  | m | 73.45 | 58.25 | 4278.46 |  |  | 1374.1
50 | 030408006001 | 电力电缆头 4×120+1×70 | 1.名称:电力电缆头 2.型号:4×120+1×70 3.安装部位:综合考虑 |  | 个 | 2 | 698.07 | 1396.14 |  |  | 502.14
51 | 030408006002 | 电力电缆头 4×95+1×50 | 1.名称:电力电缆头 2.型号:4×95+1×50 3.安装部位:综合考虑 |  | 个 | 4 | 699.29 | 2797.16 |  |  | 1006.04
52 | 030408006003 | 电力电缆头 4×70+1×35 | 1.名称:电力电缆头 2.型号:4×70+1×35 3.安装部位:综合考虑 |  | 个 | 2 | 696.88 | 1393.76 |  |  | 501.28
53 | 030408006004 | 干包电力电缆头 4×50+1×25 | 1.名称:干包电力电缆头 2.型号:4× |  | 个 | 4 | 443.63 | 1774.52 |  |  | 464.8
本页小计 | [7 empty] | 16734.46 |  |  | 4215.73
注：为计取规费等的使用，可在表中增设其中：“定额人工费”。
|  |  |  | 第 15 页 共 17 页 |  |  |  |  | 表—08
分部分项工程和单价措施项目清单与计价表
工程名称：电气工程 |  |  |  | 标段：11080114工程(水电及暖通） |  |  |  |  | 第 16 页 共 17 页
序号 | 项目编码 | 项目名称 | 项目特征描述 |  | 计量单位 | 工程量 | 金额（元）
[7 empty] | 综合单价 | 合价 |  | 其中
[10 empty] | 暂估价 | 定额人工费
50+1×25 3.安装部位:综合考虑
54 | 030408006005 | 干包电力电缆头 5×16 | 1.名称:干包电力电缆头 2.型号:5×16 3.安装部位:综合考虑 |  | 个 | 12 | 277.67 | 3332.04 |  |  | 840.12
55 | 030408006006 | 干包电力电缆头 5×6 | 1.名称:电力电缆头 2.型号:5×6 3.安装部位:综合考虑 |  | 个 | 4 | 187.78 | 751.12 |  |  | 172.48
56 | 030408006007 | 干包电力电缆头 5×4 | 1.名称:电力电缆头 2.型号:5×4 3.安装部位:综合考虑 |  | 个 | 8 | 187.78 | 1502.24 |  |  | 344.96
|  | 分部小计 | [5 empty] | 365762.16 |  |  | 52098.21
防雷接地
57 | 030409005001 | 镀锌扁钢 25*4 | 1.名称:避雷网 2.材质:镀锌扁钢 3.规格:25*4 4.安装形式:与原接闪带（引下线）做有效电气连接 |  | m | 15.73 | 37.44 | 588.93 |  |  | 263.35
58 | 030409005002 | 镀锌圆钢 φ16 | 1.名称:避雷网 2.材质:镀锌圆钢 3.规格:φ16 4.安装形式:沿设备布置一圈，最高面高度不小于设备最高面20cm |  | m | 13.02 | 47.03 | 612.33 |  |  | 273.85
59 | 030409008001 | 局部等电位箱LEB | 1.名称:局部等电位箱LEB 2.规格:祥相关图集 |  | 台 | 1 | 291.53 | 291.53 |  |  | 88.36
60 | 030414011001 | 接地网调试 | 1.名称:接地网调试 |  | 系统 | 1 | 3045.57 | 3045.57 |  |  | 1387.02
|  | 分部小计 | [5 empty] | 4538.36 |  |  | 2012.58
调试
本页小计 | [7 empty] | 10123.76 |  |  | 3370.14
注：为计取规费等的使用，可在表中增设其中：“定额人工费”。
|  |  |  | 第 16 页 共 17 页 |  |  |  |  | 表—08
分部分项工程和单价措施项目清单与计价表
工程名称：电气工程 |  |  |  | 标段：11080114工程(水电及暖通） |  |  |  |  | 第 17 页 共 17 页
序号 | 项目编码 | 项目名称 | 项目特征描述 |  | 计量单位 | 工程量 | 金额（元）
[7 empty] | 综合单价 | 合价 |  | 其中
[10 empty] | 暂估价 | 定额人工费
61 | 030414002001 | 送配电装置系统 | 1.名称:送配电装置系统 2.电压等级(kV):1 KV以下 |  | 系统 | 7 | 1145.61 | 8019.27 |  |  | 3840.2
|  | 分部小计 | [5 empty] | 8019.27 |  |  | 3840.2
措施项目
62 | 031301017001 | 脚手架搭拆 |  |  | 项 | 1 | 3068.85 | 3068.85 |  |  | 665.98
|  | 分部小计 | [5 empty] | 3068.85 |  |  | 665.98
本页小计 | [7 empty] | 11088.12 |  |  | 4506.18
合 计 | [7 empty] | 523014.17 |  |  | 67286.43
注：为计取规费等的使用，可在表中增设其中：“定额人工费”。
|  |  |  | 第 17 页 共 17 页 |  |  |  |  | 表—08

## 表-11 总价措施项目清单与计价表【电气工程】
总价措施项目清单与计价表
工程名称：电气工程 |  |  |  | 标段：11080114工程(水电及暖通） |  |  |  | 第 1 页 共 1 页
序号 | 项目编码 | 项目名称 | 计算基础 |  | 费率 (%) | 金额 (元) | 调整 费率 (%) |  | 调整后 金额(元) | 备注
| 一 | 安全文明施工费
1 | 031302001001 | 环境保护费 | 人工费 |  | 1.296 | 872.03
2 | 031302001002 | 文明施工费 | 人工费 |  | 2.112 | 1421.09
3 | 031302001003 | 安全施工费 | 人工费 |  | 10.332 | 6952.03
4 | 031302001004 | 临时设施费 | 人工费 |  | 8.184 | 5506.72
5 | 031302001005 | 扬尘污染防治增加费 | 人工费 |  | 2.832 | 1905.55
6 | 031302001006 | 建筑工人实名制费 | 人工费 |  | 0.564 | 379.5
7 | 031302001007 | 防疫抗疫费 | 人工费 |  | 2.988 | 2010.52
| 二 | 其他总价措施项目
8 | 031302002001 | 夜间施工增加费 | 人工费 |  | 2.63 | 1769.63
9 | 031302004001 | 二次搬运费 | 人工费 |  | 0.9 | 605.58
10 | 031302006001 | 已完工程及设备保护费 | 人工费 |  | 0.14 | 94.2
11 | 031302005001 | 冬雨季施工增加费 | 人工费 |  | 3.49 | 2348.3
12 | 03B001 | 工程定位复测费 | 人工费 |  | 0.75 | 504.65
13 | 03B002 | 施工因素增加费 | 人工费 |  | 0
14 | 03B003 | 特殊地区增加费 | 人工费 |  | 0
合 计 | [5 empty] | 24369.8
编制人（造价人员）： |  |  |  | 复核人（造价工程师）：
注：1.“计算基础”中安全文明施工费可为“定额基价”、“定额人工费”或“定额人工费+定额机械费”，其他项目可为“定额人工费”或“定额人工费+定额机械费”。 2.按施工方案计算的措施费，若无“计算基础”和“费率”的数值，也可只填“金额”数值，但应在备注栏说明施工方案出处或计算方法。
|  |  |  | 第 1 页 共 1 页 |  |  |  | 表-11

## 表-12 其他项目清单与计价汇总表【电气工程】
其他项目清单与计价汇总表
工程名称：电气工程 |  | 标段：11080114工程(水电及暖通） |  |  | 第 1 页 共 1 页
序号 | 项目名称 |  | 金额（元） | 结算金额（元） |  | 备注
1 | 暂列金额 |  |  |  |  | 明细详见表-12-1
2 | 暂估价
2.1 | 材料（工程设备）暂估价 |  | — |  |  | 明细详见表-12-2
2.2 | 专业工程暂估价 |  |  |  |  | 明细详见表-12-3
3 | 计日工 |  |  |  |  | 明细详见表-12-4
4 | 总承包服务费 |  |  |  |  | 明细详见表-12-5
合计 |  |  | 0
注：材料（工程设备）暂估单价进入清单项目综合单价，此处不汇总。
|  | 第 1 页 共 1 页 |  |  | 表—12

## 表-13 规费、税金项目清单与计价表【电气工程】
规费、税金项目计价表
工程名称：电气工程 |  |  | 标段：11080114工程(水电及暖通） |  |  |  | 第 1 页 共 1 页
序号 | 项目名称 | 计算基础 |  | 计算基数 |  | 费率(%) |  | 金额
1 | 规费 | 其中：社会保险费+其中：住房公积金+其中：环境保护税 |  | 14803.02 |  |  |  | 14803.02
1.1 | 其中：社会保险费 | 分部分项工程的人工费+定额措施项目费中的人工费 |  | 67286.43 |  | 16 |  | 10765.83
1.2 | 其中：住房公积金 | 分部分项工程的人工费+定额措施项目费中的人工费 |  | 67286.43 |  | 6 |  | 4037.19
1.3 | 其中：环境保护税 | 按实记取 |  |  |  | 0
2 | 税金 | 分部分项工程费及定额措施项目费+措施项目费（费率措施费）+其他项目费+规费 |  | 562186.99 |  | 9 |  | 50596.83
合 计 | [7 empty] | 65399.85
编制人（造价人员）： |  |  |  |  | 复核人（造价工程师）：
|  |  | 第 1 页 共 1 页 |  |  |  | 表-13

## 表-04 单位工程招标控制价汇总表【给排水工程】
单位工程招标控制价汇总表
工程名称：给排水工程 |  | 标段：11080114工程(水电及暖通） |  | 第 1 页 共 1 页
序号 | 汇总内容 |  | 金额:(元) |  | 其中：暂估价(元)
一 | 分部分项工程费及定额措施项目费 |  | 105618.84
1.1 | C.10给排水管道 |  | 64170.29
1.2 | 卫生器具 |  | 23803.3
1.3 | 管道附件 |  | 16462.88
1.4 | 定额措施项目 |  | 1182.37
二 | 措施项目费（费率措施费） |  | 7317.52 |  | －
三 | 其他项目费 |  |  |  | －
| 暂列金额 |  |  |  | －
| 专业工程暂估价 |  |  |  | －
| 计日工 |  |  |  | －
| 总承包服务费 |  |  |  | －
四 | 规费 |  | 4444.89 |  | －
| 其中：社会保险费 |  | 3232.65 |  | －
| 其中：住房公积金 |  | 1212.24 |  | －
| 其中：环境保护税 |  |  |  | －
五 | 税金 |  | 10564.31 |  | －
招标控制价合计=(一)+(二)+(三)+(四)+(五) |  |  | 127,945.56 |  | 0
注：本表适用于单位工程招标控制价或投标报价的汇总，如无单位工程划分，单项工程也使用本表汇总
|  | 第 1 页 共 1 页 |  | 表—04

## 表-08 分部分项工程和单价措施项目清单与计价表【给排水工
分部分项工程和单价措施项目清单与计价表
工程名称：给排水工程 |  |  |  | 标段：11080114工程(水电及暖通） |  |  |  |  | 第 1 页 共 13 页
序号 | 项目编码 | 项目名称 | 项目特征描述 |  | 计量单位 | 工程量 | 金额（元）
[7 empty] | 综合单价 | 合价 |  | 其中
[10 empty] | 暂估价 | 定额人工费
| C.10 | 给排水管道
1 | 031001006001 | 塑料管给水管PPR DN15 | 1.安装部位:室内 2.介质:生活给水 3.材质、规格:PPR DN15 4.连接形式:热熔连接 5.压力试验及吹、洗设计要求:满足设计及规范要求 6.管道消毒:满足设计及规范要求 |  | m | 6.63 | 70.32 | 466.22 |  |  | 135.43
2 | 031001006002 | 塑料管给水管PPR DN20 | 1.安装部位:室内 2.介质:生活给水 3.材质、规格:PPR DN20 4.连接形式:热熔连接 5.压力试验及吹、洗设计要求:满足设计及规范要求 6.管道消毒:满足设计及规范要求 |  | m | 18.22 | 72.52 | 1321.31 |  |  | 371.4
3 | 031001006003 | 塑料管给水管PPR DN25 | 1.安装部位:室内 2.介质:生活给水 3.材质、规格:PPR DN25 4.连接形式:热熔连接 5.压力试验及吹、洗设计要求:满足设计及规范要求 6.管道消毒:满足设计及规范要求 |  | m | 8.32 | 88.3 | 734.66 |  |  | 208.82
4 | 031001006004 | 塑料管给水管PPR DN32 | 1.安装部位:室内 2.介质:生活给 |  | m | 21.04 | 117.27 | 2467.36 |  |  | 568.4
本页小计 | [7 empty] | 4989.55 |  |  | 1284.05
注：为计取规费等的使用，可在表中增设其中：“定额人工费”。
|  |  |  | 第 1 页 共 13 页 |  |  |  |  | 表—08
分部分项工程和单价措施项目清单与计价表
工程名称：给排水工程 |  |  |  | 标段：11080114工程(水电及暖通） |  |  |  |  | 第 2 页 共 13 页
序号 | 项目编码 | 项目名称 | 项目特征描述 |  | 计量单位 | 工程量 | 金额（元）
[7 empty] | 综合单价 | 合价 |  | 其中
[10 empty] | 暂估价 | 定额人工费
水 3.材质、规格:PPR DN32 4.连接形式:热熔连接 5.压力试验及吹、洗设计要求:满足设计及规范要求 6.管道消毒:满足设计及规范要求
5 | 031001007001 | PSP钢塑复合给水管 DN15 | 1.安装部位:室内 2.介质:生活给水 3.材质、规格:PSP钢塑复合管 DN15 4.连接形式:G型、扩口、电磁热熔等连接方式 5.压力试验及吹、洗设计要求:满足设计及规范要求 6.管道消毒:满足设计及规范要求 |  | m | 4.42 | 156.01 | 689.56 |  |  | 236.45
6 | 031001007002 | PSP钢塑复合给水管 DN20 | 1.安装部位:室内 2.介质:生活给水 3.材质、规格:PSP钢塑复合管 DN20 4.连接形式:G型、扩口、电磁热熔等连接方式 5.压力试验及吹、洗设计要求:满足设计及规范要求 6.管道消毒:满足设计及规范要求 |  | m | 9.77 | 193.34 | 1888.93 |  |  | 606.91
本页小计 | [7 empty] | 2578.49 |  |  | 843.36
注：为计取规费等的使用，可在表中增设其中：“定额人工费”。
|  |  |  | 第 2 页 共 13 页 |  |  |  |  | 表—08
分部分项工程和单价措施项目清单与计价表
工程名称：给排水工程 |  |  |  | 标段：11080114工程(水电及暖通） |  |  |  |  | 第 3 页 共 13 页
序号 | 项目编码 | 项目名称 | 项目特征描述 |  | 计量单位 | 工程量 | 金额（元）
[7 empty] | 综合单价 | 合价 |  | 其中
[10 empty] | 暂估价 | 定额人工费
7 | 031001007003 | PSP钢塑复合给水管 DN25 | 1.安装部位:室内 2.介质:生活给水 3.材质、规格:PSP钢塑复合管 DN25 4.连接形式:G型、扩口、电磁热熔等连接方式 5.压力试验及吹、洗设计要求:满足设计及规范要求 6.管道消毒:满足设计及规范要求 |  | m | 9.77 | 256.04 | 2501.51 |  |  | 785.87
8 | 031001007004 | PSP钢塑复合给水管 DN32 | 1.安装部位:室内 2.介质:生活给水 3.材质、规格:PSP钢塑复合管 DN32 4.连接形式:G型、扩口、电磁热熔等连接方式 5.压力试验及吹、洗设计要求:满足设计及规范要求 6.管道消毒:满足设计及规范要求 |  | m | 22.15 | 102.67 | 2274.14 |  |  | 276.96
9 | 031001007005 | PSP钢塑复合给水管 DN40 | 1.安装部位:室内 2.介质:生活给水 3.材质、规格:PSP钢塑复合管 DN40 4.连接形式:G型、扩口、电磁热熔等连接方式 5.压力试验及 |  | m | 0.95 | 455.08 | 432.33 |  |  | 130.84
本页小计 | [7 empty] | 5207.98 |  |  | 1193.67
注：为计取规费等的使用，可在表中增设其中：“定额人工费”。
|  |  |  | 第 3 页 共 13 页 |  |  |  |  | 表—08
分部分项工程和单价措施项目清单与计价表
工程名称：给排水工程 |  |  |  | 标段：11080114工程(水电及暖通） |  |  |  |  | 第 4 页 共 13 页
序号 | 项目编码 | 项目名称 | 项目特征描述 |  | 计量单位 | 工程量 | 金额（元）
[7 empty] | 综合单价 | 合价 |  | 其中
[10 empty] | 暂估价 | 定额人工费
吹、洗设计要求:满足设计及规范要求 6.管道消毒:满足设计及规范要求
10 | 031001007006 | PSP钢塑复合给水管 DN50 | 1.安装部位:室内 2.介质:生活给水 3.材质、规格:PSP钢塑复合管 DN50 4.连接形式:G型、扩口、电磁热熔等连接方式 5.压力试验及吹、洗设计要求:满足设计及规范要求 6.管道消毒:满足设计及规范要求 |  | m | 54.5 | 196.65 | 10717.43 |  |  | 828.29
11 | 031001007007 | PSP钢塑复合给水管 DN65 | 1.安装部位:室内 2.介质:生活给水 3.材质、规格:PSP钢塑复合管 DN65 4.连接形式:G型、扩口、电磁热熔等连接方式 5.压力试验及吹、洗设计要求:满足设计及规范要求 6.管道消毒:满足设计及规范要求 |  | m | 18.93 | 251.48 | 4760.52 |  |  | 291.31
12 | 031001006005 | UPVC排水管 DN100 | 1.安装部位:室内 2.介质:污水 3.材质、规格:UPVC DN100 4.连接形式:承 |  | m | 23.18 | 67.32 | 1560.48 |  |  | 296.38
本页小计 | [7 empty] | 17038.43 |  |  | 1415.98
注：为计取规费等的使用，可在表中增设其中：“定额人工费”。
|  |  |  | 第 4 页 共 13 页 |  |  |  |  | 表—08
分部分项工程和单价措施项目清单与计价表
工程名称：给排水工程 |  |  |  | 标段：11080114工程(水电及暖通） |  |  |  |  | 第 5 页 共 13 页
序号 | 项目编码 | 项目名称 | 项目特征描述 |  | 计量单位 | 工程量 | 金额（元）
[7 empty] | 综合单价 | 合价 |  | 其中
[10 empty] | 暂估价 | 定额人工费
插粘接 5.阻火圈设计要求:满足设计及规范要求 6.阻火圈规格:DN100 7.通球灌水实验:满足设计及规范要求
13 | 031001006006 | UPVC排水管 DN150 | 1.安装部位:室内 2.介质:污水 3.材质、规格:UPVC DN150 4.连接形式:承插粘接 5.阻火圈设计要求:满足设计及规范要求 6.阻火圈规格:DN150 7.通球灌水实验:满足设计及规范要求 |  | m | 37.15 | 100.27 | 3725.03 |  |  | 669.44
14 | 031001006007 | UPVC排水管 DN50 | 1.安装部位:室内 2.介质:污水 3.材质、规格:UPVC DN50 4.连接形式:承插粘接 5.阻火圈设计要求:满足设计及规范要求 6.阻火圈规格:DN50 7.通球灌水实验:满足设计及规范要求 |  | m | 56.91 | 29.82 | 1697.06 |  |  | 480.09
15 | 031001006008 | UPVC排水管 DN75 | 1.安装部位:室内 2.介质:污水 3.材质、规格:UPVC DN75 4.连接形式:承插粘接 5.阻火圈设计要求:满足设计 |  | m | 13.52 | 137.7 | 1861.7 |  |  | 548.06
本页小计 | [7 empty] | 7283.79 |  |  | 1697.59
注：为计取规费等的使用，可在表中增设其中：“定额人工费”。
|  |  |  | 第 5 页 共 13 页 |  |  |  |  | 表—08
分部分项工程和单价措施项目清单与计价表
工程名称：给排水工程 |  |  |  | 标段：11080114工程(水电及暖通） |  |  |  |  | 第 6 页 共 13 页
序号 | 项目编码 | 项目名称 | 项目特征描述 |  | 计量单位 | 工程量 | 金额（元）
[7 empty] | 综合单价 | 合价 |  | 其中
[10 empty] | 暂估价 | 定额人工费
及规范要求 6.阻火圈规格:DN75 7.通球灌水实验:满足设计及规范要求
16 | 031001005001 | 柔性机制铸铁排水管 DN100 | 1.安装部位:室内 2.介质:厨房排水 3.材质、规格:柔性机制铸铁管 DN100 4.连接形式:橡胶圈密封圈法兰连接 5.通球灌水实验:满足设计及规范要求 6.阻火圈规格:DN100 |  | m | 10.83 | 651.09 | 7051.3 |  |  | 1019.63
17 | 031001005002 | 柔性机制铸铁排水管 DN50 | 1.安装部位:室内 2.介质:厨房排水 3.材质、规格:柔性机制铸铁管 DN100 4.连接形式:橡胶圈密封圈法兰连接 5.通球灌水实验:满足设计及规范要求 6.阻火圈规格:DN50 |  | m | 19.89 | 323.41 | 6432.62 |  |  | 1347.21
18 | 031001006009 | UPVC雨水管 DN100 | 1.安装部位:室内 2.介质:雨水 3.材质、规格:UPVC DN100 4.连接形式:热熔连接 5.阻火圈设计要求:满足设计及规范要求 6.通球灌水实验:满足设计及 |  | m | 86.4 | 131.57 | 11367.65 |  |  | 4148.15
本页小计 | [7 empty] | 24851.57 |  |  | 6514.99
注：为计取规费等的使用，可在表中增设其中：“定额人工费”。
|  |  |  | 第 6 页 共 13 页 |  |  |  |  | 表—08
分部分项工程和单价措施项目清单与计价表
工程名称：给排水工程 |  |  |  | 标段：11080114工程(水电及暖通） |  |  |  |  | 第 7 页 共 13 页
序号 | 项目编码 | 项目名称 | 项目特征描述 |  | 计量单位 | 工程量 | 金额（元）
[7 empty] | 综合单价 | 合价 |  | 其中
[10 empty] | 暂估价 | 定额人工费
规范要求
19 | 030609005001 | 电伴热保温 | 1.名称:电伴热保温 2.规格:满足规范及设计要求 3.材质:满足规范及设计要求 |  | m | 68 | 24.24 | 1648.32 |  |  | 514.22
20 | 031002001001 | 管道支架 | 1.材质:碳钢 2.管架形式:综合考虑 3.支吊架衬垫材质:满足设计及规范要求 4.减震器形式及做法:满足设计及规范要求 5.除锈、刷油:满足设计及规范要求 |  | kg | 32 | 17.88 | 572.16 |  |  | 174.29
|  | 分部小计 | [5 empty] | 64170.29 |  |  | 13638.15
卫生器具
21 | 031004007001 | 壁挂式小便器 | 1.名称:壁挂式小便器 2.材质:详设计 3.规格、类型:详设计 4.组装形式:详甘12S1P127 5.附件名称、数量:成套安装，含配套五金及其他安装辅件 |  | 组 | 12 | 332.63 | 3991.56 |  |  | 220.68
22 | 031004007002 | 蹲式便器 | 1.名称:蹲式便器 2.材质:详设计 3.规格、类型:详设计 4.组装形式:详甘12S1P109 5.附件名称、数量:成套安装，含配套五金及其他安装辅件 |  | 组 | 16 | 500.35 | 8005.6 |  |  | 547.2
23 | 031004003001 | 洗脸盆 | 1.名称:洗脸盆 |  | 组 | 7 | 477.68 | 3343.76 |  |  | 202.44
本页小计 | [7 empty] | 17561.4 |  |  | 1658.83
注：为计取规费等的使用，可在表中增设其中：“定额人工费”。
|  |  |  | 第 7 页 共 13 页 |  |  |  |  | 表—08
分部分项工程和单价措施项目清单与计价表
工程名称：给排水工程 |  |  |  | 标段：11080114工程(水电及暖通） |  |  |  |  | 第 8 页 共 13 页
序号 | 项目编码 | 项目名称 | 项目特征描述 |  | 计量单位 | 工程量 | 金额（元）
[7 empty] | 综合单价 | 合价 |  | 其中
[10 empty] | 暂估价 | 定额人工费
2.材质:满足设计及规范要求 3.规格、类型:满足设计及规范要求 4.组装形式:详甘12S1P42 5.附件名称、数量:成套安装，含水龙头等配套五金及其他安装辅件
24 | 031004004001 | 洗涤盆 | 1.材质:洗涤盆 2.规格、类型:满足设计及规范要求 3.组装形式:详甘12S1-P49 4.附件名称、数量:成套安装，含水龙头等配套五金及其他安装辅件 |  | 组 | 5 | 601.16 | 3005.8 |  |  | 71.65
25 | 031004008001 | 拖布池 | 1.材质:满足设计及规范要求 2.组装形式:详甘12S1-P09 3.附件名称、数量:成套安装，含配套五金及其他安装辅件 |  | 组 | 5 | 247.53 | 1237.65 |  |  | 71
26 | 031004014001 | 地漏DN50 | 1.材质:铸铁 2.型号、规格:DN50 3.备注:直通式地漏带存水弯 4.安装方式:详甘12S1P168 |  | 个 | 14 | 135.38 | 1895.32 |  |  | 742.28
27 | 031004014002 | 地漏DN75 | 1.材质:铸铁 2.型号、规格:DN75 3.备注:直通式地漏带存水弯 4.安装方式:详甘12S1P168 |  | 个 | 6 | 166.99 | 1001.94 |  |  | 456.18
28 | 031004014003 | 清扫口DN50 | 1.名称:清扫口 2.材质:详设计 |  | 个 | 2 | 97.25 | 194.5 |  |  | 78
本页小计 | [7 empty] | 7335.21 |  |  | 1419.11
注：为计取规费等的使用，可在表中增设其中：“定额人工费”。
|  |  |  | 第 8 页 共 13 页 |  |  |  |  | 表—08
分部分项工程和单价措施项目清单与计价表
工程名称：给排水工程 |  |  |  | 标段：11080114工程(水电及暖通） |  |  |  |  | 第 9 页 共 13 页
序号 | 项目编码 | 项目名称 | 项目特征描述 |  | 计量单位 | 工程量 | 金额（元）
[7 empty] | 综合单价 | 合价 |  | 其中
[10 empty] | 暂估价 | 定额人工费
3.型号、规格:DN50 4.安装方式:详甘12S1P167
29 | 031004014004 | 清扫口DN100 | 1.名称:清扫口 2.材质:详设计 3.型号、规格:DN100 4.安装方式:详甘12S1P167 |  | 个 | 1 | 157.85 | 157.85 |  |  | 61.92
30 | 031004014005 | 水龙头 DN20 | 1.名称:水龙头 2.材质:不锈钢 3.型号、规格:DN20 4.安装方式:满足设计及规范要求 |  | 个 | 11 | 88.12 | 969.32 |  |  | 237.82
|  | 分部小计 | [5 empty] | 23803.3 |  |  | 2689.17
管道附件
31 | 031003001001 | 截止阀 DN20 | 1.类型:截止阀 2.材质:满足设计及规范要求 3.规格、压力等级:DN20 4.连接形式:满足设计及规范要求 |  | 个 | 2 | 104.13 | 208.26 |  |  | 70.8
32 | 031003001002 | 截止阀 DN25 | 1.类型:截止阀 2.材质:满足设计及规范要求 3.规格、压力等级:DN25 4.连接形式:满足设计及规范要求 |  | 个 | 1 | 105.54 | 105.54 |  |  | 35.88
33 | 031003001003 | 截止阀 DN32 | 1.类型:截止阀 2.材质:满足设计及规范要求 3.规格、压力等级:DN32 4.连接形式:满足设计及规范要求 |  | 个 | 5 | 125.56 | 627.8 |  |  | 207.5
34 | 031003001004 | 截止阀 DN65 | 1.类型:截止阀 2.材质:满足设计及规范要求 |  | 个 | 1 | 428.03 | 428.03 |  |  | 128.6
本页小计 | [7 empty] | 2496.8 |  |  | 742.52
注：为计取规费等的使用，可在表中增设其中：“定额人工费”。
|  |  |  | 第 9 页 共 13 页 |  |  |  |  | 表—08
分部分项工程和单价措施项目清单与计价表
工程名称：给排水工程 |  |  |  | 标段：11080114工程(水电及暖通） |  |  |  |  | 第 10 页 共 13 页
序号 | 项目编码 | 项目名称 | 项目特征描述 |  | 计量单位 | 工程量 | 金额（元）
[7 empty] | 综合单价 | 合价 |  | 其中
[10 empty] | 暂估价 | 定额人工费
3.规格、压力等级:DN65 4.连接形式:满足设计及规范要求
35 | 031003001005 | 闸阀 DN50 | 1.类型:闸阀 2.材质:满足设计及规范要求 3.规格、压力等级:DN50 4.连接形式:满足设计及规范要求 5.法兰安装:与阀门连接的法兰安装包含在综合单价中 |  | 个 | 2 | 455.68 | 911.36 |  |  | 270.74
36 | 031003001006 | 浮球阀 DN50 | 1.类型:浮球阀 2.规格、压力等级:DN20 3.连接形式:丝接 4.其他:未尽事宜详见图纸、设计说明及招标文件，满足设计要求及施工规范 |  | 个 | 2 | 568.24 | 1136.48 |  |  | 370
37 | 030601005001 | 液位信号控制装置 | 1.名称:液位信号控制装置 2.规格:满足设计及规范要求 |  | 台 | 1 | 760.84 | 760.84 |  |  | 36.1
38 | 031003001007 | 闸阀 DN150 | 1.类型:闸阀 2.材质:满足设计及规范要求 3.规格、压力等级:DN150 4.连接形式:满足设计及规范要求 5.法兰安装:与阀门连接的法兰安装包含在综合单价中 |  | 个 | 1 | 469.69 | 469.69 |  |  | 79.91
39 | 031003001008 | 自动排气阀 DN25 | 1.类型:自动排气阀 2.材质:满足设 |  | 个 | 1 | 268.76 | 268.76 |  |  | 85.58
本页小计 | [7 empty] | 3547.13 |  |  | 842.33
注：为计取规费等的使用，可在表中增设其中：“定额人工费”。
|  |  |  | 第 10 页 共 13 页 |  |  |  |  | 表—08
分部分项工程和单价措施项目清单与计价表
工程名称：给排水工程 |  |  |  | 标段：11080114工程(水电及暖通） |  |  |  |  | 第 11 页 共 13 页
序号 | 项目编码 | 项目名称 | 项目特征描述 |  | 计量单位 | 工程量 | 金额（元）
[7 empty] | 综合单价 | 合价 |  | 其中
[10 empty] | 暂估价 | 定额人工费
计及规范要求 3.规格、压力等级:DN25 4.连接形式:满足设计及规范要求
40 | 031002003001 | 一般套管 DN15 | 1.名称、类型:一般套管 2.材质:焊接钢管 3.规格:DN15 4.填料材质:满足设计及要求 |  | 个 | 1 | 35.52 | 35.52 |  |  | 6.32
41 | 031002003002 | 一般套管 DN20 | 1.名称、类型:一般套管 2.材质:焊接钢管 3.规格:DN20 4.填料材质:满足设计及要求 |  | 个 | 1 | 39.06 | 39.06 |  |  | 9.85
42 | 031002003003 | 一般套管 DN25 | 1.名称、类型:一般套管 2.材质:焊接钢管 3.规格:DN25 4.填料材质:满足设计及要求 |  | 个 | 1 | 35.73 | 35.73 |  |  | 8.94
43 | 031002003004 | 一般套管 DN32 | 1.名称、类型:一般套管 2.材质:焊接钢管 3.规格:DN32 4.填料材质:满足设计及要求 |  | 个 | 1 | 45.86 | 45.86 |  |  | 11.58
44 | 031002003005 | 一般套管 DN40 | 1.名称、类型:一般套管 2.材质:焊接钢管 3.规格:DN40 4.填料材质:满足设计及要求 |  | 个 | 1 | 54.67 | 54.67 |  |  | 13.86
45 | 031002003006 | 一般套管 DN50 | 1.名称、类型:一般套管 2.材质:焊接钢管 3.规格:DN50 4.填料材质:满 |  | 个 | 1 | 61.6 | 61.6 |  |  | 18.97
本页小计 | [7 empty] | 272.44 |  |  | 69.52
注：为计取规费等的使用，可在表中增设其中：“定额人工费”。
|  |  |  | 第 11 页 共 13 页 |  |  |  |  | 表—08
分部分项工程和单价措施项目清单与计价表
工程名称：给排水工程 |  |  |  | 标段：11080114工程(水电及暖通） |  |  |  |  | 第 12 页 共 13 页
序号 | 项目编码 | 项目名称 | 项目特征描述 |  | 计量单位 | 工程量 | 金额（元）
[7 empty] | 综合单价 | 合价 |  | 其中
[10 empty] | 暂估价 | 定额人工费
足设计及要求
46 | 031002003007 | 一般套管 DN65 | 1.名称、类型:一般套管 2.材质:焊接钢管 3.规格:DN65 4.填料材质:满足设计及要求 |  | 个 | 2 | 74.04 | 148.08 |  |  | 33.6
47 | 031002003008 | 一般套管 DN100 | 1.名称、类型:一般套管 2.材质:焊接钢管 3.规格:DN100 4.填料材质:满足设计及要求 |  | 个 | 16 | 113.28 | 1812.48 |  |  | 463.2
48 | 031002003009 | 一般套管 DN150 | 1.名称、类型:一般套管 2.材质:焊接钢管 3.规格:DN100 4.填料材质:满足设计及要求 |  | 个 | 8 | 197.89 | 1583.12 |  |  | 499.68
49 | 031002003010 | 一般套管 DN50 | 1.名称、类型:一般套管 2.材质:焊接钢管 3.规格:DN50 4.填料材质:满足设计及要求 |  | 个 | 48 | 61.6 | 2956.8 |  |  | 910.56
50 | 031002003011 | 一般套管 DN75 | 1.名称、类型:一般套管 2.材质:焊接钢管 3.规格:DN75 4.填料材质:满足设计及要求 |  | 个 | 5 | 77.13 | 385.65 |  |  | 92.6
51 | 030817005001 | 钢制锥形漏斗 DN75 | 1.名称:钢制锥形漏斗 2.形式、材质:不锈钢 3.口径规格:DN75 |  | 个 | 3 | 360.53 | 1081.59 |  |  | 61.23
52 | 030817005002 | 喇叭口 DN150 | 1.名称:喇叭口 2.形式、材质:满足设计及规范要求 3.口径规格: |  | 个 | 1 | 560.86 | 560.86 |  |  | 32.07
本页小计 | [7 empty] | 8528.58 |  |  | 2092.94
注：为计取规费等的使用，可在表中增设其中：“定额人工费”。
|  |  |  | 第 12 页 共 13 页 |  |  |  |  | 表—08
分部分项工程和单价措施项目清单与计价表
工程名称：给排水工程 |  |  |  | 标段：11080114工程(水电及暖通） |  |  |  |  | 第 13 页 共 13 页
序号 | 项目编码 | 项目名称 | 项目特征描述 |  | 计量单位 | 工程量 | 金额（元）
[7 empty] | 综合单价 | 合价 |  | 其中
[10 empty] | 暂估价 | 定额人工费
DN150
53 | 031003013001 | 智能远传水表 DN65 | 1.安装部位(室内外）:室内 2.型号、规格:LXSC-32E型 3.连接形式:满足设计及规范要求 |  | 个 | 1 | 1732.94 | 1732.94 |  |  | 37.4
54 | 010902006002 | 雨水斗 DN100 | 1.规格:DN100 2.安装方式:详图集甘12J8-46 |  | 个 | 8 | 126.52 | 1012.16 |  |  | 135.2
|  | 分部小计 | [5 empty] | 16462.88 |  |  | 3620.17
措施项目
55 | 031301017003 | 脚手架搭拆 |  |  | 项 | 1 | 1182.37 | 1182.37 |  |  | 256.59
|  | 分部小计 | [5 empty] | 1182.37 |  |  | 256.59
本页小计 | [7 empty] | 3927.47 |  |  | 429.19
合 计 | [7 empty] | 105618.84 |  |  | 20204.08
注：为计取规费等的使用，可在表中增设其中：“定额人工费”。
|  |  |  | 第 13 页 共 13 页 |  |  |  |  | 表—08

## 表-11 总价措施项目清单与计价表【给排水工程】
总价措施项目清单与计价表
工程名称：给排水工程 |  |  |  | 标段：11080114工程(水电及暖通） |  |  |  | 第 1 页 共 1 页
序号 | 项目编码 | 项目名称 | 计算基础 |  | 费率 (%) | 金额 (元) | 调整 费率 (%) |  | 调整后 金额(元) | 备注
| 一 | 安全文明施工费
1 | 031302001015 | 环境保护费 | 人工费 |  | 1.296 | 261.84
2 | 031302001016 | 文明施工费 | 人工费 |  | 2.112 | 426.71
3 | 031302001017 | 安全施工费 | 人工费 |  | 10.332 | 2087.49
4 | 031302001018 | 临时设施费 | 人工费 |  | 8.184 | 1653.5
5 | 031302001019 | 扬尘污染防治增加费 | 人工费 |  | 2.832 | 572.18
6 | 031302001020 | 建筑工人实名制费 | 人工费 |  | 0.564 | 113.95
7 | 031302001021 | 防疫抗疫费 | 人工费 |  | 2.988 | 603.7
| 二 | 其他总价措施项目
8 | 031302002003 | 夜间施工增加费 | 人工费 |  | 2.63 | 531.37
9 | 031302004003 | 二次搬运费 | 人工费 |  | 0.9 | 181.84
10 | 031302006003 | 已完工程及设备保护费 | 人工费 |  | 0.14 | 28.29
11 | 031302005003 | 冬雨季施工增加费 | 人工费 |  | 3.49 | 705.12
12 | 03B001 | 工程定位复测费 | 人工费 |  | 0.75 | 151.53
13 | 03B002 | 施工因素增加费 | 人工费 |  | 0
14 | 03B003 | 特殊地区增加费 | 人工费 |  | 0
合 计 | [5 empty] | 7317.52
编制人（造价人员）： |  |  |  | 复核人（造价工程师）：
注：1.“计算基础”中安全文明施工费可为“定额基价”、“定额人工费”或“定额人工费+定额机械费”，其他项目可为“定额人工费”或“定额人工费+定额机械费”。 2.按施工方案计算的措施费，若无“计算基础”和“费率”的数值，也可只填“金额”数值，但应在备注栏说明施工方案出处或计算方法。
|  |  |  | 第 1 页 共 1 页 |  |  |  | 表-11

## 表-12 其他项目清单与计价汇总表【给排水工程】
其他项目清单与计价汇总表
工程名称：给排水工程 |  | 标段：11080114工程(水电及暖通） |  |  | 第 1 页 共 1 页
序号 | 项目名称 |  | 金额（元） | 结算金额（元） |  | 备注
1 | 暂列金额 |  |  |  |  | 明细详见表-12-1
2 | 暂估价
2.1 | 材料（工程设备）暂估价 |  | — |  |  | 明细详见表-12-2
2.2 | 专业工程暂估价 |  |  |  |  | 明细详见表-12-3
3 | 计日工 |  |  |  |  | 明细详见表-12-4
4 | 总承包服务费 |  |  |  |  | 明细详见表-12-5
合计 |  |  | 0
注：材料（工程设备）暂估单价进入清单项目综合单价，此处不汇总。
|  | 第 1 页 共 1 页 |  |  | 表—12

## 表-13 规费、税金项目清单与计价表【给排水工程】
规费、税金项目计价表
工程名称：给排水工程 |  |  | 标段：11080114工程(水电及暖通） |  |  |  | 第 1 页 共 1 页
序号 | 项目名称 | 计算基础 |  | 计算基数 |  | 费率(%) |  | 金额
1 | 规费 | 其中：社会保险费+其中：住房公积金+其中：环境保护税 |  | 4444.89 |  |  |  | 4444.89
1.1 | 其中：社会保险费 | 分部分项工程的人工费+定额措施项目费中的人工费 |  | 20204.08 |  | 16 |  | 3232.65
1.2 | 其中：住房公积金 | 分部分项工程的人工费+定额措施项目费中的人工费 |  | 20204.08 |  | 6 |  | 1212.24
1.3 | 其中：环境保护税 | 按实记取 |  |  |  | 0
2 | 税金 | 分部分项工程费及定额措施项目费+措施项目费（费率措施费）+其他项目费+规费 |  | 117381.25 |  | 9 |  | 10564.31
合 计 | [7 empty] | 15009.2
编制人（造价人员）： |  |  |  |  | 复核人（造价工程师）：
|  |  | 第 1 页 共 1 页 |  |  |  | 表-13

## 表-04 单位工程招标控制价汇总表【电气工程】_1
单位工程招标控制价汇总表
工程名称：电气工程 |  | 标段：11080114工程(水电及暖通） |  | 第 1 页 共 1 页
序号 | 汇总内容 |  | 金额:(元) |  | 其中：暂估价(元)
一 | 分部分项工程费及定额措施项目费 |  | 272955.61
1.1 | 配管配线 |  | 142614
1.2 | 配电箱 |  | 35586.66
1.3 | 动力照明 |  | 86970.66
1.4 | 防雷接地 |  | 5548.41
1.5 | 定额措施项目 |  | 2235.88
二 | 措施项目费（费率措施费） |  | 17769.57 |  | －
三 | 其他项目费 |  |  |  | －
| 暂列金额 |  |  |  | －
| 专业工程暂估价 |  |  |  | －
| 计日工 |  |  |  | －
| 总承包服务费 |  |  |  | －
四 | 规费 |  | 10793.82 |  | －
| 其中：社会保险费 |  | 7850.05 |  | －
| 其中：住房公积金 |  | 2943.77 |  | －
| 其中：环境保护税 |  |  |  | －
五 | 税金 |  | 27136.71 |  | －
招标控制价合计=(一)+(二)+(三)+(四)+(五) |  |  | 328,655.71 |  | 0
注：本表适用于单位工程招标控制价或投标报价的汇总，如无单位工程划分，单项工程也使用本表汇总
|  | 第 1 页 共 1 页 |  | 表—04

## 表-08 分部分项工程和单价措施项目清单与计价表【电气工程_1
分部分项工程和单价措施项目清单与计价表
工程名称：电气工程 |  |  |  | 标段：11080114工程(水电及暖通） |  |  |  |  | 第 1 页 共 13 页
序号 | 项目编码 | 项目名称 | 项目特征描述 |  | 计量单位 | 工程量 | 金额（元）
[7 empty] | 综合单价 | 合价 |  | 其中
[10 empty] | 暂估价 | 定额人工费
配管配线
1 | 030411001024 | 配管 SC20 | 1.名称:配管 2.材质:钢管 3.规格:SC20 4.配置形式:综合考虑 5.接地要求:满足设计规范及要求 |  | m | 85.48 | 19.31 | 1650.62 |  |  | 367.72
2 | 030411001025 | 配管 SC40 | 1.名称:配管 2.材质:钢管 3.规格:SC40 4.配置形式:综合考虑 5.接地要求:满足设计规范及要求 |  | m | 142.96 | 34.29 | 4902.1 |  |  | 1358.11
3 | 030411001026 | 配管 SC50 | 1.名称:配管 2.材质:钢管 3.规格:SC50 4.配置形式:综合考虑 5.接地要求:满足设计规范及要求 |  | m | 218.33 | 39.43 | 8608.75 |  |  | 2074.11
4 | 030411001027 | 配管 SC80 | 1.名称:配管 2.材质:钢管 3.规格:SC80 4.配置形式:综合考虑 5.接地要求:满足设计规范及要求 |  | m | 107.09 | 76.61 | 8204.16 |  |  | 2334.12
5 | 030411001028 | 配管 SC150 | 1.名称:配管 2.材质:钢管 3.规格:SC150 4.配置形式:埋地 5.接地要求:满足设计规范及要求 |  | m | 16.08 | 138.82 | 2232.23 |  |  | 408.7
6 | 030411001029 | 配管 JDG20 | 1.名称:配管 2.材质:钢管 3.规格:JDG20 4.配置形式:综合考虑 5.接地要求:满 |  | m | 2993.61 | 11.53 | 34516.32 |  |  | 12103.76
本页小计 | [7 empty] | 60114.18 |  |  | 18646.52
注：为计取规费等的使用，可在表中增设其中：“定额人工费”。
|  |  |  | 第 1 页 共 13 页 |  |  |  |  | 表—08
分部分项工程和单价措施项目清单与计价表
工程名称：电气工程 |  |  |  | 标段：11080114工程(水电及暖通） |  |  |  |  | 第 2 页 共 13 页
序号 | 项目编码 | 项目名称 | 项目特征描述 |  | 计量单位 | 工程量 | 金额（元）
[7 empty] | 综合单价 | 合价 |  | 其中
[10 empty] | 暂估价 | 定额人工费
足设计规范及要求
7 | 030411004017 | 管内穿线 WDZC-BYJ-2.5 | 1.名称:管内穿线 2.型号:WDZC-BYJ-2.5 3.材质:铜芯 4.配线部位:综合考虑 5.其他：满足设计、施工、验收规范及招标文件的要求 |  | m | 4311.42 | 2.64 | 11382.15 |  |  | 1815.97
8 | 030411004018 | 管内穿线 WDZN-BYJ-2.5 | 1.名称:管内穿线 2.型号:WDZN-BYJ-2.5 3.材质:铜芯 4.配线部位:综合考虑 5.其他：满足设计、施工、验收规范及招标文件的要求 |  | m | 212.7 | 9.63 | 2048.3 |  |  | 683.96
9 | 030411004019 | 管内穿线 WDZC-BYJ-4 | 1.名称:管内穿线 2.型号:WDZC-BYJ-4 3.材质:铜芯 4.配线部位:综合考虑 5.其他：满足设计、施工、验收规范及招标文件的要求 |  | m | 4663.09 | 3.21 | 14968.52 |  |  | 2244.81
10 | 030411004020 | 管内穿线 WDZN-BYJ-4 | 1.名称:管内穿线 2.型号:WDZN-BYJ-4 3.材质:铜芯 4.配线部位:综合考虑 5.其他：满足设计、施工、验收规范及招标文件的要求 |  | m | 57.06 | 11.63 | 663.61 |  |  | 217.64
本页小计 | [7 empty] | 29062.58 |  |  | 4962.38
注：为计取规费等的使用，可在表中增设其中：“定额人工费”。
|  |  |  | 第 2 页 共 13 页 |  |  |  |  | 表—08
分部分项工程和单价措施项目清单与计价表
工程名称：电气工程 |  |  |  | 标段：11080114工程(水电及暖通） |  |  |  |  | 第 3 页 共 13 页
序号 | 项目编码 | 项目名称 | 项目特征描述 |  | 计量单位 | 工程量 | 金额（元）
[7 empty] | 综合单价 | 合价 |  | 其中
[10 empty] | 暂估价 | 定额人工费
11 | 030408001012 | 电力电缆 WDZ-YJY-4×70+1×35 | 1.名称:电力电缆 2.型号:WDZ-YJY-4×70+1×35 3.材质:铜质 4.敷设方式、部位:综合考虑 5.其他：满足设计、施工、验收规范及招标文件的要求 |  | m | 90.15 | 207.67 | 18721.45 |  |  | 880.79
12 | 030408001013 | 电力电缆 WDZ-YJY-4×25+1×16 | 1.名称:电力电缆 2.型号:WDZ-YJY-4×25+1×16 3.材质:铜质 4.敷设方式、部位:综合考虑 5.其他：满足设计、施工、验收规范及招标文件的要求 |  | m | 67.26 | 82.65 | 5559.04 |  |  | 364.62
13 | 030408001014 | 电力电缆 WDZB-YJY-4×25+1×16 | 1.名称:电力电缆 2.型号:WDZB-YJY-4×25+1×16 3.材质:铜质 4.敷设方式、部位:综合考虑 5.其他：满足设计、施工、验收规范及招标文件的要求 |  | m | 21.14 | 276.84 | 5852.4 |  |  | 1885.31
14 | 030408001015 | 电力电缆 WDZ-YJY-5×16 | 1.名称:电力电缆 2.型号:WDZ-YJY-5×16 3.材质:铜质 4.敷设方式、部位:综合考虑 5.其他：满足设计、施工、验收规范及招标文件的要求 |  | m | 32 | 62.7 | 2006.4 |  |  | 173.47
本页小计 | [7 empty] | 32139.29 |  |  | 3304.19
注：为计取规费等的使用，可在表中增设其中：“定额人工费”。
|  |  |  | 第 3 页 共 13 页 |  |  |  |  | 表—08
分部分项工程和单价措施项目清单与计价表
工程名称：电气工程 |  |  |  | 标段：11080114工程(水电及暖通） |  |  |  |  | 第 4 页 共 13 页
序号 | 项目编码 | 项目名称 | 项目特征描述 |  | 计量单位 | 工程量 | 金额（元）
[7 empty] | 综合单价 | 合价 |  | 其中
[10 empty] | 暂估价 | 定额人工费
15 | 030408001016 | 电力电缆 WDZ-YJY-5×10 | 1.名称:电力电缆 2.型号:WDZ-YJY-5×10 3.材质:铜质 4.敷设方式、部位:综合考虑 5.其他：满足设计、施工、验收规范及招标文件的要求 |  | m | 71.43 | 132.48 | 9463.05 |  |  | 2843.83
16 | 030408001017 | 电力电缆 WDZN-YJY-5×10 | 1.名称:电力电缆 2.型号:WDZN-YJY-5×10 3.材质:铜质 4.敷设方式、部位:综合考虑 5.其他：满足设计、施工、验收规范及招标文件的要求 |  | m | 153.55 | 36.53 | 5609.18 |  |  | 458.35
17 | 030408006009 | 电力电缆头 4×70+1×35 | 1.名称:电力电缆头 2.型号:4×70+1×35 3.安装部位:综合考虑 4.其他：满足设计、施工、验收规范及招标文件的要求 |  | 个 | 2 | 695.72 | 1391.44 |  |  | 389.38
18 | 030408006010 | 干包电力电缆头 4×25+1×16 | 1.名称:干包电力电缆头 2.型号:4×25+1×16 3.安装部位:综合考虑 4.其他：满足设计、施工、验收规范及招标文件的要求 |  | 个 | 4 | 277.67 | 1110.68 |  |  | 280.04
19 | 030408006011 | 干包电力电缆头 5×16 | 1.名称:干包电力电缆头 2.型号:5×16 3.安装部位:综 |  | 个 | 8 | 277.67 | 2221.36 |  |  | 560.08
本页小计 | [7 empty] | 19795.71 |  |  | 4531.68
注：为计取规费等的使用，可在表中增设其中：“定额人工费”。
|  |  |  | 第 4 页 共 13 页 |  |  |  |  | 表—08
分部分项工程和单价措施项目清单与计价表
工程名称：电气工程 |  |  |  | 标段：11080114工程(水电及暖通） |  |  |  |  | 第 5 页 共 13 页
序号 | 项目编码 | 项目名称 | 项目特征描述 |  | 计量单位 | 工程量 | 金额（元）
[7 empty] | 综合单价 | 合价 |  | 其中
[10 empty] | 暂估价 | 定额人工费
合考虑 4.其他：满足设计、施工、验收规范及招标文件的要求
20 | 030408006012 | 干包电力电缆头 5×10 | 1.名称:干包电力电缆头 2.型号:5×10 3.安装部位:综合考虑 4.其他：满足设计、施工、验收规范及招标文件的要求 |  | 个 | 8 | 187.78 | 1502.24 |  |  | 344.96
|  | 分部小计 | [5 empty] | 142614 |  |  | 31789.73
配电箱
21 | 030404017015 | 配电箱 APDT | 1.名称:配电箱 APDT 2.型号:满足规范及设计要求 3.规格:满足规范及设计要求 4.安装方式:暗装距地1.5m 5.接线端子材质、规格：详系统图 6.端子板外部接线材质、规格：详系统图 7.含箱体及元器件安装调试、开孔、盘柜防火、堵洞、焊压接线端子、盘柜配线整理、接地及支架制作安装、除锈、刷防锈漆等 8.其他:满足设计、施工、验收规范及招标文件的要求 |  | 台 | 1 | 11637.79 | 11637.79 |  |  | 114.12
22 | 030404017016 | 配电箱 APkt1 | 1.名称:配电箱 APkt1 2.型号:满足规 |  | 台 | 1 | 8775.05 | 8775.05 |  |  | 114.12
本页小计 | [7 empty] | 21915.08 |  |  | 573.2
注：为计取规费等的使用，可在表中增设其中：“定额人工费”。
|  |  |  | 第 5 页 共 13 页 |  |  |  |  | 表—08
分部分项工程和单价措施项目清单与计价表
工程名称：电气工程 |  |  |  | 标段：11080114工程(水电及暖通） |  |  |  |  | 第 6 页 共 13 页
序号 | 项目编码 | 项目名称 | 项目特征描述 |  | 计量单位 | 工程量 | 金额（元）
[7 empty] | 综合单价 | 合价 |  | 其中
[10 empty] | 暂估价 | 定额人工费
范及设计要求 3.规格:满足规范及设计要求 4.安装方式:暗装距地1.5m 5.接线端子材质、规格：详系统图 6.端子板外部接线材质、规格：详系统图 7.含箱体及元器件安装调试、开孔、盘柜防火、堵洞、焊压接线端子、盘柜配线整理、接地及支架制作安装、除锈、刷防锈漆等 8.其他:满足设计、施工、验收规范及招标文件的要求
23 | 030404017017 | 配电箱 JX-APDLJ | 1.名称:配电箱 JX-APDLJ 2.型号:满足规范及设计要求 3.规格:满足规范及设计要求 4.安装方式:落地安装 5.接线端子材质、规格：详系统图 6.端子板外部接线材质、规格：详系统图 7.含箱体及元器件安装调试、开孔、盘柜防火、堵洞、焊压接线端子、盘柜配线整理、接地及支架制作安 |  | 台 | 1 | 11892.09 | 11892.09 |  |  | 230.19
本页小计 | [7 empty] | 11892.09 |  |  | 230.19
注：为计取规费等的使用，可在表中增设其中：“定额人工费”。
|  |  |  | 第 6 页 共 13 页 |  |  |  |  | 表—08
分部分项工程和单价措施项目清单与计价表
工程名称：电气工程 |  |  |  | 标段：11080114工程(水电及暖通） |  |  |  |  | 第 7 页 共 13 页
序号 | 项目编码 | 项目名称 | 项目特征描述 |  | 计量单位 | 工程量 | 金额（元）
[7 empty] | 综合单价 | 合价 |  | 其中
[10 empty] | 暂估价 | 定额人工费
装、除锈、刷防锈漆等 8.其他:满足设计、施工、验收规范及招标文件的要求
24 | 030404017018 | 配电箱 ATxk | 1.名称:配电箱 ATxk 2.型号:满足规范及设计要求 3.规格:满足规范及设计要求 4.安装方式:明装距地1.5m 5.接线端子材质、规格：详系统图 6.端子板外部接线材质、规格：详系统图 7.含箱体及元器件安装调试、开孔、盘柜防火、堵洞、焊压接线端子、盘柜配线整理、接地及支架制作安装、除锈、刷防锈漆等 8.其他:满足设计、施工、验收规范及招标文件的要求 |  | 台 | 1 | 3281.73 | 3281.73 |  |  | 114.12
|  | 分部小计 | [5 empty] | 35586.66 |  |  | 572.55
动力照明
25 | 030412001006 | 1.2米方通条形灯(1200*150) | 1.名称:1.2米方通条形灯 2.型号:1200*150 3.规格:220V 18W4.其他：满足设计、施工、验收规范及招标文件的要求 |  | 套 | 184 | 86.98 | 16004.32 |  |  | 2779.32
26 | 030412001007 | 600*600平板灯 | 1.名称:平板灯 |  | 套 | 24 | 105.89 | 2541.36 |  |  | 362.52
本页小计 | [7 empty] | 21827.41 |  |  | 3255.96
注：为计取规费等的使用，可在表中增设其中：“定额人工费”。
|  |  |  | 第 7 页 共 13 页 |  |  |  |  | 表—08
分部分项工程和单价措施项目清单与计价表
工程名称：电气工程 |  |  |  | 标段：11080114工程(水电及暖通） |  |  |  |  | 第 8 页 共 13 页
序号 | 项目编码 | 项目名称 | 项目特征描述 |  | 计量单位 | 工程量 | 金额（元）
[7 empty] | 综合单价 | 合价 |  | 其中
[10 empty] | 暂估价 | 定额人工费
2.型号:600*600 3.规格:220V 36W 4.其他：满足设计、施工、验收规范及招标文件的要求
27 | 030412001008 | 吸顶灯 | 1.名称:吸顶灯 2.规格:220V 18W 3.安装形式:综合考虑 4.其他：满足设计、施工、验收规范及招标文件的要求 |  | 套 | 100 | 76.39 | 7639 |  |  | 1299.8
28 | 030412001009 | 壁灯 | 1.名称:壁灯 2.规格:220V 25W 3.安装形式:综合考虑 4.其他：满足设计、施工、验收规范及招标文件的要求 |  | 套 | 10 | 329.53 | 3295.3 |  |  | 1145.73
29 | 030412005001 | 双管T8型LED灯 | 1.名称:双管T8型LED灯 2.型号:2*18W 3.安装形式:吸顶安装 4.其他：满足设计、施工、验收规范及招标文件的要求 |  | 套 | 1 | 228.25 | 228.25 |  |  | 92.55
30 | 030412001010 | 单管荧光灯 | 1.名称:单管荧光灯 2.型号:详设计 3.安装方式：详设计 4.其他：满足设计、施工、验收规范及招标文件的要求 |  | 套 | 12 | 162.38 | 1948.56 |  |  | 793.42
31 | 030412005002 | 紫外线杀菌灯具 | 1.名称:紫外线杀菌灯具 2.型号:220V |  | 套 | 72 | 136.12 | 9800.64 |  |  | 992.23
本页小计 | [7 empty] | 22911.75 |  |  | 4323.73
注：为计取规费等的使用，可在表中增设其中：“定额人工费”。
|  |  |  | 第 8 页 共 13 页 |  |  |  |  | 表—08
分部分项工程和单价措施项目清单与计价表
工程名称：电气工程 |  |  |  | 标段：11080114工程(水电及暖通） |  |  |  |  | 第 9 页 共 13 页
序号 | 项目编码 | 项目名称 | 项目特征描述 |  | 计量单位 | 工程量 | 金额（元）
[7 empty] | 综合单价 | 合价 |  | 其中
[10 empty] | 暂估价 | 定额人工费
25W 3.安装形式:下口距地2.6米,吊装 4.其他：满足设计、施工、验收规范及招标文件的要求
32 | 030404034007 | 单联单控开关 | 1.名称:单联单控开关 2.规格:A8/31/1/2BY/250V 10A 3.安装方式:下口距地1.3米/床头0.65米安装 4.其他：满足设计、施工、验收规范及招标文件的要求 |  | 个 | 29 | 58.13 | 1685.77 |  |  | 148.34
33 | 030404034008 | 双联单控开关 | 1.名称:双联单控开关 2.规格:A8/32/1/2CY/250V 10A 3.安装方式:下口距地1.3米/床头0.65米安装 4.其他：满足设计、施工、验收规范及招标文件的要求 |  | 个 | 35 | 83.11 | 2908.85 |  |  | 187.46
34 | 030404034009 | 三联单控开关 | 1.名称:三联单控开关 2.规格:A8/33/1/2AY/250V 10A 3.安装方式:下口距地1.3米/床头0.65米安装 4.其他：满足设计、施工、验收规范及招 |  | 个 | 18 | 105.47 | 1898.46 |  |  | 100.75
本页小计 | [7 empty] | 6493.08 |  |  | 436.55
注：为计取规费等的使用，可在表中增设其中：“定额人工费”。
|  |  |  | 第 9 页 共 13 页 |  |  |  |  | 表—08
分部分项工程和单价措施项目清单与计价表
工程名称：电气工程 |  |  |  | 标段：11080114工程(水电及暖通） |  |  |  |  | 第 10 页 共 13 页
序号 | 项目编码 | 项目名称 | 项目特征描述 |  | 计量单位 | 工程量 | 金额（元）
[7 empty] | 综合单价 | 合价 |  | 其中
[10 empty] | 暂估价 | 定额人工费
标文件的要求
35 | 030404034010 | 四联单控开关 | 1.名称:四联单控开关 2.规格:250V 16A 3.安装方式:距地1.5米暗装 4.其他：满足设计、施工、验收规范及招标文件的要求 |  | 个 | 2 | 85.25 | 170.5 |  |  | 11.79
36 | 030404034011 | 感应控延时开关 | 1.名称:感应控延时开关 2.规格:KGSO1C/220V/100W 10A 3.安装方式:下口距地1.3米安装 4.其他：满足设计、施工、验收规范及招标文件的要求 |  | 个 | 12 | 141.06 | 1692.72 |  |  | 85.93
37 | 030404034012 | 空调控制开关 | 1.名称:空调控制开关 2.安装方式:下口距地1.3米安装 3.其他：满足设计、施工、验收规范及招标文件的要求 |  | 个 | 37 | 106.56 | 3942.72 |  |  | 189.26
38 | 030404034013 | 紫外线杀菌灯具开关 | 1.名称:紫外线杀菌灯具开关 2.规格:220V 16A 3.安装方式:下口距地1.3米,采取防误开措施 4.其他：满足设计、施工、验收规范及招标文件的要求 |  | 个 | 21 | 85.67 | 1799.07 |  |  | 107.42
39 | 030404035003 | 暗装五孔插座(安全型) | 1.名称:暗装五孔插座(安全型) |  | 个 | 162 | 71.29 | 11548.98 |  |  | 1077.79
本页小计 | [7 empty] | 19153.99 |  |  | 1472.19
注：为计取规费等的使用，可在表中增设其中：“定额人工费”。
|  |  |  | 第 10 页 共 13 页 |  |  |  |  | 表—08
分部分项工程和单价措施项目清单与计价表
工程名称：电气工程 |  |  |  | 标段：11080114工程(水电及暖通） |  |  |  |  | 第 11 页 共 13 页
序号 | 项目编码 | 项目名称 | 项目特征描述 |  | 计量单位 | 工程量 | 金额（元）
[7 empty] | 综合单价 | 合价 |  | 其中
[10 empty] | 暂估价 | 定额人工费
2.规格:A8/426/10USU/250V 3.安装方式:除平面标注外,其余下口距地1.8米安装/活动区域处下口距地1.8米安装 4.其他：满足设计、施工、验收规范及招标文件的要求
40 | 030404035004 | 密闭防水插座(安全型) | 1.名称:密闭防水插座(安全型) 2.规格:A8/426/10USU/250V 3.安装方式:除平面标注外,其余下口距地1.5米安装 4.其他：满足设计、施工、验收规范及招标文件的要求 |  | 个 | 33 | 147.1 | 4854.3 |  |  | 219.55
41 | 030404033002 | 卫生间通风扇 | 1.名称:卫生间通风扇 2.规格:220V 28W 3.安装方式:吸顶安装 4.其他：满足设计、施工、验收规范及招标文件的要求 |  | 台 | 25 | 200.79 | 5019.75 |  |  | 224
42 | 030411006003 | 钢制接线盒 | 1.名称：钢制接线盒（含灯头盒、开关插座底盒等） 2.安装形式：综合考虑 3.包括测定、固定、修孔等 4.其他：满足 |  | 个 | 763 | 7.09 | 5409.67 |  |  | 1724.38
本页小计 | [7 empty] | 15283.72 |  |  | 2167.93
注：为计取规费等的使用，可在表中增设其中：“定额人工费”。
|  |  |  | 第 11 页 共 13 页 |  |  |  |  | 表—08
分部分项工程和单价措施项目清单与计价表
工程名称：电气工程 |  |  |  | 标段：11080114工程(水电及暖通） |  |  |  |  | 第 12 页 共 13 页
序号 | 项目编码 | 项目名称 | 项目特征描述 |  | 计量单位 | 工程量 | 金额（元）
[7 empty] | 综合单价 | 合价 |  | 其中
[10 empty] | 暂估价 | 定额人工费
招标、设计图纸、施工验收规范及合同要求
43 | 030414002003 | 送配电装置系统 | 1.名称:送配电装置系统 2.电压等级(kV):1 KV以下 |  | 系统 | 4 | 1145.61 | 4582.44 |  |  | 2194.4
|  | 分部小计 | [5 empty] | 86970.66 |  |  | 13736.64
防雷接地
44 | 030409005003 | 消控室接地 | 1.名称:消控室接地 2.材质:镀锌扁钢 3.规格:40*4 4.安装形式:与结构柱、剪力墙内钢筋可靠焊接 |  | m | 17.16 | 57.25 | 982.41 |  |  | 432.5
45 | 030409008002 | 局部等电位箱LEB | 1.名称:局部等电位箱LEB 2.其他：满足设计、施工、验收规范及招标文件的要求 |  | 台 | 1 | 88.17 | 88.17 |  |  | 18.55
46 | 030414011002 | 接地网调试 | 1.名称:接地网调试 2.其他：满足设计、施工、验收规范及招标文件的要求 |  | 系统 | 1 | 3045.57 | 3045.57 |  |  | 1387.02
47 | 030409005004 | 镀锌扁钢 25*4 | 1.名称:避雷网 2.材质:镀锌扁钢 3.规格:25*4 4.安装形式:与原接闪带（引下线）做有效电气连接 5.其他：满足设计、施工、验收规范及招标文件的要求 |  | m | 21.29 | 37.43 | 796.88 |  |  | 356.44
48 | 030409005005 | 镀锌圆钢 φ16 | 1.名称:避雷网 2.材质:镀锌圆钢 |  | m | 13.51 | 47.03 | 635.38 |  |  | 284.16
本页小计 | [7 empty] | 10130.85 |  |  | 4673.07
注：为计取规费等的使用，可在表中增设其中：“定额人工费”。
|  |  |  | 第 12 页 共 13 页 |  |  |  |  | 表—08
分部分项工程和单价措施项目清单与计价表
工程名称：电气工程 |  |  |  | 标段：11080114工程(水电及暖通） |  |  |  |  | 第 13 页 共 13 页
序号 | 项目编码 | 项目名称 | 项目特征描述 |  | 计量单位 | 工程量 | 金额（元）
[7 empty] | 综合单价 | 合价 |  | 其中
[10 empty] | 暂估价 | 定额人工费
3.规格:φ16 4.安装形式:沿设备布置一圈，最高面高度不小于设备最高面20cm 5.其他：满足设计、施工、验收规范及招标文件的要求
|  | 分部小计 | [5 empty] | 5548.41 |  |  | 2478.67
措施项目
49 | 031301017005 | 脚手架搭拆 |  |  | 项 | 1 | 2235.88 | 2235.88 |  |  | 485.22
|  | 分部小计 | [5 empty] | 2235.88 |  |  | 485.22
本页小计 | [7 empty] | 2235.88 |  |  | 485.22
合 计 | [7 empty] | 272955.61 |  |  | 49062.81
注：为计取规费等的使用，可在表中增设其中：“定额人工费”。
|  |  |  | 第 13 页 共 13 页 |  |  |  |  | 表—08

## 表-11 总价措施项目清单与计价表【电气工程】_1
总价措施项目清单与计价表
工程名称：电气工程 |  |  |  | 标段：11080114工程(水电及暖通） |  |  |  | 第 1 页 共 1 页
序号 | 项目编码 | 项目名称 | 计算基础 |  | 费率 (%) | 金额 (元) | 调整 费率 (%) |  | 调整后 金额(元) | 备注
| 一 | 安全文明施工费
1 | 031302001029 | 环境保护费 | 人工费 |  | 1.296 | 635.85
2 | 031302001030 | 文明施工费 | 人工费 |  | 2.112 | 1036.21
3 | 031302001031 | 安全施工费 | 人工费 |  | 10.332 | 5069.17
4 | 031302001032 | 临时设施费 | 人工费 |  | 8.184 | 4015.3
5 | 031302001033 | 扬尘污染防治增加费 | 人工费 |  | 2.832 | 1389.46
6 | 031302001034 | 建筑工人实名制费 | 人工费 |  | 0.564 | 276.71
7 | 031302001035 | 防疫抗疫费 | 人工费 |  | 2.988 | 1466
| 二 | 其他总价措施项目
8 | 031302002005 | 夜间施工增加费 | 人工费 |  | 2.63 | 1290.35
9 | 031302004005 | 二次搬运费 | 人工费 |  | 0.9 | 441.57
10 | 031302006005 | 已完工程及设备保护费 | 人工费 |  | 0.14 | 68.69
11 | 031302005005 | 冬雨季施工增加费 | 人工费 |  | 3.49 | 1712.29
12 | 03B001 | 工程定位复测费 | 人工费 |  | 0.75 | 367.97
13 | 03B002 | 施工因素增加费 | 人工费 |  | 0
14 | 03B003 | 特殊地区增加费 | 人工费 |  | 0
合 计 | [5 empty] | 17769.57
编制人（造价人员）： |  |  |  | 复核人（造价工程师）：
注：1.“计算基础”中安全文明施工费可为“定额基价”、“定额人工费”或“定额人工费+定额机械费”，其他项目可为“定额人工费”或“定额人工费+定额机械费”。 2.按施工方案计算的措施费，若无“计算基础”和“费率”的数值，也可只填“金额”数值，但应在备注栏说明施工方案出处或计算方法。
|  |  |  | 第 1 页 共 1 页 |  |  |  | 表-11

## 表-12 其他项目清单与计价汇总表【电气工程】_1
其他项目清单与计价汇总表
工程名称：电气工程 |  | 标段：11080114工程(水电及暖通） |  |  | 第 1 页 共 1 页
序号 | 项目名称 |  | 金额（元） | 结算金额（元） |  | 备注
1 | 暂列金额 |  |  |  |  | 明细详见表-12-1
2 | 暂估价
2.1 | 材料（工程设备）暂估价 |  | — |  |  | 明细详见表-12-2
2.2 | 专业工程暂估价 |  |  |  |  | 明细详见表-12-3
3 | 计日工 |  |  |  |  | 明细详见表-12-4
4 | 总承包服务费 |  |  |  |  | 明细详见表-12-5
合计 |  |  | 0
注：材料（工程设备）暂估单价进入清单项目综合单价，此处不汇总。
|  | 第 1 页 共 1 页 |  |  | 表—12

## 表-13 规费、税金项目清单与计价表【电气工程】_1
规费、税金项目计价表
工程名称：电气工程 |  |  | 标段：11080114工程(水电及暖通） |  |  |  | 第 1 页 共 1 页
序号 | 项目名称 | 计算基础 |  | 计算基数 |  | 费率(%) |  | 金额
1 | 规费 | 其中：社会保险费+其中：住房公积金+其中：环境保护税 |  | 10793.82 |  |  |  | 10793.82
1.1 | 其中：社会保险费 | 分部分项工程的人工费+定额措施项目费中的人工费 |  | 49062.81 |  | 16 |  | 7850.05
1.2 | 其中：住房公积金 | 分部分项工程的人工费+定额措施项目费中的人工费 |  | 49062.81 |  | 6 |  | 2943.77
1.3 | 其中：环境保护税 | 按实记取 |  |  |  | 0
2 | 税金 | 分部分项工程费及定额措施项目费+措施项目费（费率措施费）+其他项目费+规费 |  | 301519 |  | 9 |  | 27136.71
合 计 | [7 empty] | 37930.53
编制人（造价人员）： |  |  |  |  | 复核人（造价工程师）：
|  |  | 第 1 页 共 1 页 |  |  |  | 表-13

## 表-04 单位工程招标控制价汇总表【给排水工程】_1
单位工程招标控制价汇总表
工程名称：给排水工程 |  | 标段：11080114工程(水电及暖通） |  | 第 1 页 共 1 页
序号 | 汇总内容 |  | 金额:(元) |  | 其中：暂估价(元)
一 | 分部分项工程费及定额措施项目费 |  | 132465.01
1.1 | C.10给排水管道 |  | 67486.46
1.2 | 卫生器具 |  | 42169.15
1.3 | 管道附件 |  | 21381.14
1.4 | 定额措施项目 |  | 1428.26
二 | 措施项目费（费率措施费） |  | 8679.32 |  | －
三 | 其他项目费 |  |  |  | －
| 暂列金额 |  |  |  | －
| 专业工程暂估价 |  |  |  | －
| 计日工 |  |  |  | －
| 总承包服务费 |  |  |  | －
四 | 规费 |  | 5272.11 |  | －
| 其中：社会保险费 |  | 3834.26 |  | －
| 其中：住房公积金 |  | 1437.85 |  | －
| 其中：环境保护税 |  |  |  | －
五 | 税金 |  | 13177.48 |  | －
招标控制价合计=(一)+(二)+(三)+(四)+(五) |  |  | 159,593.92 |  | 0
注：本表适用于单位工程招标控制价或投标报价的汇总，如无单位工程划分，单项工程也使用本表汇总
|  | 第 1 页 共 1 页 |  | 表—04

## 表-08 分部分项工程和单价措施项目清单与计价表【给排水工_1
分部分项工程和单价措施项目清单与计价表
工程名称：给排水工程 |  |  |  | 标段：11080114工程(水电及暖通） |  |  |  |  | 第 1 页 共 9 页
序号 | 项目编码 | 项目名称 | 项目特征描述 |  | 计量单位 | 工程量 | 金额（元）
[7 empty] | 综合单价 | 合价 |  | 其中
[10 empty] | 暂估价 | 定额人工费
| C.10 | 给排水管道
1 | 031001006010 | 塑料管给水管PPR DN15 | 1.安装部位:室内 2.介质:生活给水 3.材质、规格:PPR DN15 4.连接形式:热熔连接 5.压力试验及吹、洗设计要求:满足设计及规范要求 6.管道消毒:满足设计及规范要求 |  | m | 5.65 | 70.32 | 397.31 |  |  | 115.41
2 | 031001006011 | 塑料管给水管PPR DN20 | 1.安装部位:室内 2.介质:生活给水 3.材质、规格:PPR DN20 4.连接形式:热熔连接 5.压力试验及吹、洗设计要求:满足设计及规范要求 6.管道消毒:满足设计及规范要求 |  | m | 62.6 | 72.52 | 4539.75 |  |  | 1276.04
3 | 031001006012 | 塑料管给水管PPR DN25 | 1.安装部位:室内 2.介质:生活给水 3.材质、规格:PPR DN25 4.连接形式:热熔连接 5.压力试验及吹、洗设计要求:满足设计及规范要求 6.管道消毒:满足设计及规范要求 |  | m | 30.32 | 88.3 | 2677.26 |  |  | 760.97
4 | 031001006013 | 塑料管给水管PPR DN32 | 1.安装部位:室内 2.介质:生活给 |  | m | 65.58 | 117.27 | 7690.57 |  |  | 1771.64
本页小计 | [7 empty] | 15304.89 |  |  | 3924.06
注：为计取规费等的使用，可在表中增设其中：“定额人工费”。
|  |  |  | 第 1 页 共 9 页 |  |  |  |  | 表—08
分部分项工程和单价措施项目清单与计价表
工程名称：给排水工程 |  |  |  | 标段：11080114工程(水电及暖通） |  |  |  |  | 第 2 页 共 9 页
序号 | 项目编码 | 项目名称 | 项目特征描述 |  | 计量单位 | 工程量 | 金额（元）
[7 empty] | 综合单价 | 合价 |  | 其中
[10 empty] | 暂估价 | 定额人工费
水 3.材质、规格:PPR DN32 4.连接形式:热熔连接 5.压力试验及吹、洗设计要求:满足设计及规范要求 6.管道消毒:满足设计及规范要求
5 | 031001007008 | PSP钢塑复合给水管 DN25 | 1.安装部位:室内 2.介质:生活给水 3.材质、规格:PSP钢塑复合管 DN25 4.连接形式:G型、扩口、电磁热熔等连接方式 5.压力试验及吹、洗设计要求:满足设计及规范要求 6.管道消毒:满足设计及规范要求 |  | m | 7.1 | 256.04 | 1817.88 |  |  | 571.1
6 | 031001007009 | PSP钢塑复合给水管 DN32 | 1.安装部位:室内 2.介质:生活给水 3.材质、规格:PSP钢塑复合管 DN32 4.连接形式:G型、扩口、电磁热熔等连接方式 5.压力试验及吹、洗设计要求:满足设计及规范要求 6.管道消毒:满足设计及规范要求 |  | m | 23.26 | 102.67 | 2388.1 |  |  | 290.84
本页小计 | [7 empty] | 4205.98 |  |  | 861.94
注：为计取规费等的使用，可在表中增设其中：“定额人工费”。
|  |  |  | 第 2 页 共 9 页 |  |  |  |  | 表—08
分部分项工程和单价措施项目清单与计价表
工程名称：给排水工程 |  |  |  | 标段：11080114工程(水电及暖通） |  |  |  |  | 第 3 页 共 9 页
序号 | 项目编码 | 项目名称 | 项目特征描述 |  | 计量单位 | 工程量 | 金额（元）
[7 empty] | 综合单价 | 合价 |  | 其中
[10 empty] | 暂估价 | 定额人工费
7 | 031001007010 | PSP钢塑复合给水管 DN40 | 1.安装部位:室内 2.介质:生活给水 3.材质、规格:PSP钢塑复合管 DN40 4.连接形式:G型、扩口、电磁热熔等连接方式 5.压力试验及吹、洗设计要求:满足设计及规范要求 6.管道消毒:满足设计及规范要求 |  | m | 3.8 | 455.09 | 1729.34 |  |  | 523.35
8 | 031001007011 | PSP钢塑复合给水管 DN50 | 1.安装部位:室内 2.介质:生活给水 3.材质、规格:PSP钢塑复合管 DN50 4.连接形式:G型、扩口、电磁热熔等连接方式 5.压力试验及吹、洗设计要求:满足设计及规范要求 6.管道消毒:满足设计及规范要求 |  | m | 47.04 | 196.65 | 9250.42 |  |  | 714.91
9 | 031001007012 | PSP钢塑复合给水管 DN65 | 1.安装部位:室内 2.介质:生活给水 3.材质、规格:PSP钢塑复合管 DN65 4.连接形式:G型、扩口、电磁热熔等连接方式 5.压力试验及 |  | m | 23.84 | 251.48 | 5995.28 |  |  | 366.87
本页小计 | [7 empty] | 16975.04 |  |  | 1605.13
注：为计取规费等的使用，可在表中增设其中：“定额人工费”。
|  |  |  | 第 3 页 共 9 页 |  |  |  |  | 表—08
分部分项工程和单价措施项目清单与计价表
工程名称：给排水工程 |  |  |  | 标段：11080114工程(水电及暖通） |  |  |  |  | 第 4 页 共 9 页
序号 | 项目编码 | 项目名称 | 项目特征描述 |  | 计量单位 | 工程量 | 金额（元）
[7 empty] | 综合单价 | 合价 |  | 其中
[10 empty] | 暂估价 | 定额人工费
吹、洗设计要求:满足设计及规范要求 6.管道消毒:满足设计及规范要求
10 | 031001006014 | UPVC排水管 DN100 | 1.安装部位:室内 2.介质:污水 3.材质、规格:UPVC DN100 4.连接形式:承插粘接 5.阻火圈设计要求:满足设计及规范要求 6.阻火圈规格:DN100 7.通球灌水实验:满足设计及规范要求 |  | m | 96.05 | 67.32 | 6466.09 |  |  | 1228.1
11 | 031001006015 | UPVC排水管 DN150 | 1.安装部位:室内 2.介质:污水 3.材质、规格:UPVC DN150 4.连接形式:承插粘接 5.阻火圈设计要求:满足设计及规范要求 6.阻火圈规格:DN150 7.通球灌水实验:满足设计及规范要求 |  | m | 74.33 | 100.27 | 7453.07 |  |  | 1339.43
12 | 031001006016 | UPVC排水管 DN50 | 1.安装部位:室内 2.介质:污水 3.材质、规格:UPVC DN50 4.连接形式:承插粘接 5.阻火圈设计要求:满足设计及规范要求 6.阻火圈规格:DN50 |  | m | 86.21 | 29.82 | 2570.78 |  |  | 727.27
本页小计 | [7 empty] | 16489.94 |  |  | 3294.8
注：为计取规费等的使用，可在表中增设其中：“定额人工费”。
|  |  |  | 第 4 页 共 9 页 |  |  |  |  | 表—08
分部分项工程和单价措施项目清单与计价表
工程名称：给排水工程 |  |  |  | 标段：11080114工程(水电及暖通） |  |  |  |  | 第 5 页 共 9 页
序号 | 项目编码 | 项目名称 | 项目特征描述 |  | 计量单位 | 工程量 | 金额（元）
[7 empty] | 综合单价 | 合价 |  | 其中
[10 empty] | 暂估价 | 定额人工费
7.通球灌水实验:满足设计及规范要求
13 | 031001006017 | UPVC排水管 DN75 | 1.安装部位:室内 2.介质:污水 3.材质、规格:UPVC DN75 4.连接形式:承插粘接 5.阻火圈设计要求:满足设计及规范要求 6.阻火圈规格:DN75 7.通球灌水实验:满足设计及规范要求 |  | m | 29.62 | 137.7 | 4078.67 |  |  | 1200.71
14 | 031001006018 | UPVC雨水管 DN100 | 1.安装部位:室内 2.介质:雨水 3.材质、规格:UPVC DN100 4.连接形式:承插粘接 5.阻火圈设计要求:满足设计及规范要求 6.通球灌水实验:满足设计及规范要求 |  | m | 196.2 | 40.16 | 7879.39 |  |  | 2299.07
15 | 030609005004 | 电伴热保温 | 1.名称:电伴热保温 2.规格:满足规范及设计要求 3.材质:满足规范及设计要求 |  | m | 84.93 | 24.24 | 2058.7 |  |  | 642.24
16 | 031002001004 | 管道支架 | 1.材质:碳钢 2.管架形式:综合考虑 3.支吊架衬垫材质:满足设计及规范要求 4.减震器形式及做法:满足设计及规范要求 5.除锈、刷油: |  | kg | 27.62 | 17.88 | 493.85 |  |  | 150.43
本页小计 | [7 empty] | 14510.61 |  |  | 4292.45
注：为计取规费等的使用，可在表中增设其中：“定额人工费”。
|  |  |  | 第 5 页 共 9 页 |  |  |  |  | 表—08
分部分项工程和单价措施项目清单与计价表
工程名称：给排水工程 |  |  |  | 标段：11080114工程(水电及暖通） |  |  |  |  | 第 6 页 共 9 页
序号 | 项目编码 | 项目名称 | 项目特征描述 |  | 计量单位 | 工程量 | 金额（元）
[7 empty] | 综合单价 | 合价 |  | 其中
[10 empty] | 暂估价 | 定额人工费
满足设计及规范要求
|  | 分部小计 | [5 empty] | 67486.46 |  |  | 13978.38
卫生器具
17 | 031004007003 | 壁挂式小便器 | 1.名称:壁挂式小便器 2.材质:详设计 3.规格、类型:详设计 4.组装形式:详甘12S1P127 5.附件名称、数量:成套安装，含配套五金及其他安装辅件 |  | 组 | 40 | 332.63 | 13305.2 |  |  | 735.6
18 | 031004007004 | 蹲便器 | 1.名称:蹲便器 2.材质:详设计 3.规格、类型:详设计 4.组装形式:详甘12S1P109 5.附件名称、数量:成套安装，含配套五金及其他安装辅件 |  | 组 | 36 | 500.35 | 18012.6 |  |  | 1231.2
19 | 031004008002 | 拖布池 | 1.材质:满足设计及规范要求 2.组装形式:详甘12S1-P09 3.附件名称、数量:成套安装，含配套五金及其他安装辅件 |  | 组 | 13 | 247.53 | 3217.89 |  |  | 184.6
20 | 031004014006 | 地漏DN50 | 1.材质:铸铁 2.型号、规格:DN50 3.备注:直通式地漏带存水弯 4.安装方式:详甘12S1P168 |  | 个 | 31 | 135.38 | 4196.78 |  |  | 1643.62
21 | 031004014007 | 水龙头 DN20 | 1.名称:水龙头 2.材质:不锈钢 3.型号、规格: |  | 个 | 39 | 88.12 | 3436.68 |  |  | 843.18
本页小计 | [7 empty] | 42169.15 |  |  | 4638.2
注：为计取规费等的使用，可在表中增设其中：“定额人工费”。
|  |  |  | 第 6 页 共 9 页 |  |  |  |  | 表—08
分部分项工程和单价措施项目清单与计价表
工程名称：给排水工程 |  |  |  | 标段：11080114工程(水电及暖通） |  |  |  |  | 第 7 页 共 9 页
序号 | 项目编码 | 项目名称 | 项目特征描述 |  | 计量单位 | 工程量 | 金额（元）
[7 empty] | 综合单价 | 合价 |  | 其中
[10 empty] | 暂估价 | 定额人工费
DN20 4.安装方式:满足设计及规范要求
|  | 分部小计 | [5 empty] | 42169.15 |  |  | 4638.2
管道附件
22 | 031003001017 | 截止阀 DN25 | 1.类型:截止阀 2.材质:满足设计及规范要求 3.规格、压力等级:DN25 4.连接形式:满足设计及规范要求 |  | 个 | 3 | 105.54 | 316.62 |  |  | 107.64
23 | 031003001018 | 截止阀 DN32 | 1.类型:截止阀 2.材质:满足设计及规范要求 3.规格、压力等级:DN32 4.连接形式:满足设计及规范要求 |  | 个 | 10 | 125.56 | 1255.6 |  |  | 415
24 | 031003001019 | 截止阀 DN40 | 1.名称:截止阀 2.规格：DN40 3.型号：详设计 4.连接形式:螺纹连接 5.其他:满足设计、施工、验收规范及招标文件的要求 |  | 个 | 1 | 175.17 | 175.17 |  |  | 62.69
25 | 031003001020 | 截止阀 DN65 | 1.类型:截止阀 2.材质:满足设计及规范要求 3.规格、压力等级:DN65 4.连接形式:满足设计及规范要求 |  | 个 | 1 | 428.03 | 428.03 |  |  | 128.6
26 | 031003013002 | 智能远传水表 | 1.安装部位(室内外）:室内 2.型号、规格:LXSC-32E型 3.连接形式:满足设计及规范 |  | 个 | 1 | 1787.23 | 1787.23 |  |  | 21.53
本页小计 | [7 empty] | 3962.65 |  |  | 735.46
注：为计取规费等的使用，可在表中增设其中：“定额人工费”。
|  |  |  | 第 7 页 共 9 页 |  |  |  |  | 表—08
分部分项工程和单价措施项目清单与计价表
工程名称：给排水工程 |  |  |  | 标段：11080114工程(水电及暖通） |  |  |  |  | 第 8 页 共 9 页
序号 | 项目编码 | 项目名称 | 项目特征描述 |  | 计量单位 | 工程量 | 金额（元）
[7 empty] | 综合单价 | 合价 |  | 其中
[10 empty] | 暂估价 | 定额人工费
要求
27 | 031002003019 | 一般套管 DN25 | 1.名称、类型:一般套管 2.材质:焊接钢管 3.规格:DN25 4.填料材质:满足设计及要求 |  | 个 | 1 | 35.73 | 35.73 |  |  | 8.94
28 | 031002003020 | 一般套管 DN32 | 1.名称、类型:一般套管 2.材质:焊接钢管 3.规格:DN32 4.填料材质:满足设计及要求 |  | 个 | 15 | 45.86 | 687.9 |  |  | 173.7
29 | 031002003021 | 一般套管 DN40 | 1.名称、类型:一般套管 2.材质:焊接钢管 3.规格:DN40 4.填料材质:满足设计及要求 |  | 个 | 4 | 54.67 | 218.68 |  |  | 55.44
30 | 031002003022 | 一般套管 DN50 | 1.名称、类型:一般套管 2.材质:焊接钢管 3.规格:DN50 4.填料材质:满足设计及要求 |  | 个 | 10 | 61.6 | 616 |  |  | 189.7
31 | 031002003023 | 一般套管 DN65 | 1.名称、类型:一般套管 2.材质:焊接钢管 3.规格:DN65 4.填料材质:满足设计及要求 |  | 个 | 3 | 74.04 | 222.12 |  |  | 50.4
32 | 031002003024 | 一般套管 DN100 | 1.名称、类型:一般套管 2.材质:焊接钢管 3.规格:DN100 4.填料材质:满足设计及要求 |  | 个 | 43 | 113.28 | 4871.04 |  |  | 1244.85
33 | 031002003025 | 一般套管 DN150 | 1.名称、类型:一般套管 2.材质:焊接钢管 |  | 个 | 14 | 197.89 | 2770.46 |  |  | 874.44
本页小计 | [7 empty] | 9421.93 |  |  | 2597.47
注：为计取规费等的使用，可在表中增设其中：“定额人工费”。
|  |  |  | 第 8 页 共 9 页 |  |  |  |  | 表—08
分部分项工程和单价措施项目清单与计价表
工程名称：给排水工程 |  |  |  | 标段：11080114工程(水电及暖通） |  |  |  |  | 第 9 页 共 9 页
序号 | 项目编码 | 项目名称 | 项目特征描述 |  | 计量单位 | 工程量 | 金额（元）
[7 empty] | 综合单价 | 合价 |  | 其中
[10 empty] | 暂估价 | 定额人工费
3.规格:DN100 4.填料材质:满足设计及要求
34 | 031002003026 | 一般套管 DN50 | 1.名称、类型:一般套管 2.材质:焊接钢管 3.规格:DN50 4.填料材质:满足设计及要求 |  | 个 | 54 | 61.6 | 3326.4 |  |  | 1024.38
35 | 031002003027 | 一般套管 DN75 | 1.名称、类型:一般套管 2.材质:焊接钢管 3.规格:DN75 4.填料材质:满足设计及要求 |  | 个 | 17 | 77.13 | 1311.21 |  |  | 314.84
36 | 030817005003 | 钢制锥形漏斗 DN75 | 1.名称:钢制锥形漏斗 2.形式、材质:不锈钢 3.口径规格:DN75 |  | 个 | 3 | 360.53 | 1081.59 |  |  | 61.23
37 | 010902006004 | 雨斗 DN100 | 1.规格:DN100 2.安装方式:详图集甘12J8-46 |  | 个 | 18 | 126.52 | 2277.36 |  |  | 304.2
|  | 分部小计 | [5 empty] | 21381.14 |  |  | 5037.58
措施项目
38 | 031301017007 | 脚手架搭拆 |  |  | 项 | 1 | 1428.26 | 1428.26 |  |  | 309.95
|  | 分部小计 | [5 empty] | 1428.26 |  |  | 309.95
本页小计 | [7 empty] | 9424.82 |  |  | 2014.6
合 计 | [7 empty] | 132465.01 |  |  | 23964.11
注：为计取规费等的使用，可在表中增设其中：“定额人工费”。
|  |  |  | 第 9 页 共 9 页 |  |  |  |  | 表—08

## 表-11 总价措施项目清单与计价表【给排水工程】_1
总价措施项目清单与计价表
工程名称：给排水工程 |  |  |  | 标段：11080114工程(水电及暖通） |  |  |  | 第 1 页 共 1 页
序号 | 项目编码 | 项目名称 | 计算基础 |  | 费率 (%) | 金额 (元) | 调整 费率 (%) |  | 调整后 金额(元) | 备注
| 一 | 安全文明施工费
1 | 031302001043 | 环境保护费 | 人工费 |  | 1.296 | 310.57
2 | 031302001044 | 文明施工费 | 人工费 |  | 2.112 | 506.12
3 | 031302001045 | 安全施工费 | 人工费 |  | 10.332 | 2475.97
4 | 031302001046 | 临时设施费 | 人工费 |  | 8.184 | 1961.22
5 | 031302001047 | 扬尘污染防治增加费 | 人工费 |  | 2.832 | 678.66
6 | 031302001048 | 建筑工人实名制费 | 人工费 |  | 0.564 | 135.16
7 | 031302001049 | 防疫抗疫费 | 人工费 |  | 2.988 | 716.05
| 二 | 其他总价措施项目
8 | 031302002007 | 夜间施工增加费 | 人工费 |  | 2.63 | 630.26
9 | 031302004007 | 二次搬运费 | 人工费 |  | 0.9 | 215.68
10 | 031302006007 | 已完工程及设备保护费 | 人工费 |  | 0.14 | 33.55
11 | 031302005007 | 冬雨季施工增加费 | 人工费 |  | 3.49 | 836.35
12 | 03B001 | 工程定位复测费 | 人工费 |  | 0.75 | 179.73
13 | 03B002 | 施工因素增加费 | 人工费 |  | 0
14 | 03B003 | 特殊地区增加费 | 人工费 |  | 0
合 计 | [5 empty] | 8679.32
编制人（造价人员）： |  |  |  | 复核人（造价工程师）：
注：1.“计算基础”中安全文明施工费可为“定额基价”、“定额人工费”或“定额人工费+定额机械费”，其他项目可为“定额人工费”或“定额人工费+定额机械费”。 2.按施工方案计算的措施费，若无“计算基础”和“费率”的数值，也可只填“金额”数值，但应在备注栏说明施工方案出处或计算方法。
|  |  |  | 第 1 页 共 1 页 |  |  |  | 表-11

## 表-12 其他项目清单与计价汇总表【给排水工程】_1
其他项目清单与计价汇总表
工程名称：给排水工程 |  | 标段：11080114工程(水电及暖通） |  |  | 第 1 页 共 1 页
序号 | 项目名称 |  | 金额（元） | 结算金额（元） |  | 备注
1 | 暂列金额 |  |  |  |  | 明细详见表-12-1
2 | 暂估价
2.1 | 材料（工程设备）暂估价 |  | — |  |  | 明细详见表-12-2
2.2 | 专业工程暂估价 |  |  |  |  | 明细详见表-12-3
3 | 计日工 |  |  |  |  | 明细详见表-12-4
4 | 总承包服务费 |  |  |  |  | 明细详见表-12-5
合计 |  |  | 0
注：材料（工程设备）暂估单价进入清单项目综合单价，此处不汇总。
|  | 第 1 页 共 1 页 |  |  | 表—12

## 表-13 规费、税金项目清单与计价表【给排水工程】_1
规费、税金项目计价表
工程名称：给排水工程 |  |  | 标段：11080114工程(水电及暖通） |  |  |  | 第 1 页 共 1 页
序号 | 项目名称 | 计算基础 |  | 计算基数 |  | 费率(%) |  | 金额
1 | 规费 | 其中：社会保险费+其中：住房公积金+其中：环境保护税 |  | 5272.11 |  |  |  | 5272.11
1.1 | 其中：社会保险费 | 分部分项工程的人工费+定额措施项目费中的人工费 |  | 23964.11 |  | 16 |  | 3834.26
1.2 | 其中：住房公积金 | 分部分项工程的人工费+定额措施项目费中的人工费 |  | 23964.11 |  | 6 |  | 1437.85
1.3 | 其中：环境保护税 | 按实记取 |  |  |  | 0
2 | 税金 | 分部分项工程费及定额措施项目费+措施项目费（费率措施费）+其他项目费+规费 |  | 146416.44 |  | 9 |  | 13177.48
合 计 | [7 empty] | 18449.59
编制人（造价人员）： |  |  |  |  | 复核人（造价工程师）：
|  |  | 第 1 页 共 1 页 |  |  |  | 表-13

## 表-04 单位工程招标控制价汇总表【电气工程】_2
单位工程招标控制价汇总表
工程名称：电气工程 |  | 标段：11080114工程(水电及暖通） |  | 第 1 页 共 1 页
序号 | 汇总内容 |  | 金额:(元) |  | 其中：暂估价(元)
一 | 分部分项工程费及定额措施项目费 |  | 43065.32
1.1 | 动力照明 |  | 35043.77
1.2 | 防雷接地 |  | 7564.01
1.3 | 定额措施项目 |  | 457.54
二 | 措施项目费（费率措施费） |  | 3632.19 |  | －
三 | 其他项目费 |  |  |  | －
| 暂列金额 |  |  |  | －
| 专业工程暂估价 |  |  |  | －
| 计日工 |  |  |  | －
| 总承包服务费 |  |  |  | －
四 | 规费 |  | 2206.31 |  | －
| 其中：社会保险费 |  | 1604.59 |  | －
| 其中：住房公积金 |  | 601.72 |  | －
| 其中：环境保护税 |  |  |  | －
五 | 税金 |  | 4401.34 |  | －
招标控制价合计=(一)+(二)+(三)+(四)+(五) |  |  | 53,305.16 |  | 0
注：本表适用于单位工程招标控制价或投标报价的汇总，如无单位工程划分，单项工程也使用本表汇总
|  | 第 1 页 共 1 页 |  | 表—04

## 表-08 分部分项工程和单价措施项目清单与计价表【电气工程_2
分部分项工程和单价措施项目清单与计价表
工程名称：电气工程 |  |  |  | 标段：11080114工程(水电及暖通） |  |  |  |  | 第 1 页 共 4 页
序号 | 项目编码 | 项目名称 | 项目特征描述 |  | 计量单位 | 工程量 | 金额（元）
[7 empty] | 综合单价 | 合价 |  | 其中
[10 empty] | 暂估价 | 定额人工费
动力照明
1 | 030404017020 | 配电箱 MW-AL1 | 1.名称:配电箱 MW-AL1 2.型号:满足规范及设计要求 3.规格:满足规范及设计要求 4.安装方式:暗装距地1.5m 5.接线端子材质、规格：详系统图 6.端子板外部接线材质、规格：详系统图 7.含箱体及元器件安装调试、开孔、盘柜防火、堵洞、焊压接线端子、盘柜配线整理、接地及支架制作安装、除锈、刷防锈漆等 8.其他:满足设计、施工、验收规范及招标文件的要求 |  | 台 | 1 | 5274.88 | 5274.88 |  |  | 114.12
2 | 030412005003 | 双管荧光灯 | 1.名称:双管荧光灯 2.型号: 2x18W 3.安装形式:距地2.8米吊装4.其他：满足设计、施工、验收规范及招标文件的要求 |  | 套 | 3 | 227.47 | 682.41 |  |  | 241.61
3 | 030412002001 | 防水防尘灯 | 1.名称:防水防尘灯 2.型号: 1x18W 3.安装形式:吸顶安装4.其他：满足设计、施工、验收规范及招标文件的要求 |  | 套 | 2 | 349.45 | 698.9 |  |  | 255.21
4 | 030404034014 | 单联单控开关 | 1.名称:单联单控开关 |  | 个 | 6 | 58.13 | 348.78 |  |  | 30.69
本页小计 | [7 empty] | 7004.97 |  |  | 641.63
注：为计取规费等的使用，可在表中增设其中：“定额人工费”。
|  |  |  | 第 1 页 共 4 页 |  |  |  |  | 表—08
分部分项工程和单价措施项目清单与计价表
工程名称：电气工程 |  |  |  | 标段：11080114工程(水电及暖通） |  |  |  |  | 第 2 页 共 4 页
序号 | 项目编码 | 项目名称 | 项目特征描述 |  | 计量单位 | 工程量 | 金额（元）
[7 empty] | 综合单价 | 合价 |  | 其中
[10 empty] | 暂估价 | 定额人工费
2.规格:250V 16A 3.安装方式:距地1.4米暗装 4.其他：满足设计、施工、验收规范及招标文件的要求
5 | 030404035005 | 单相五孔插座 | 1.名称:单相五孔插座 2.规格:250V 16A 3.安装方式:距地0.3米暗装 4.其他：满足设计、施工、验收规范及招标文件的要求 |  | 个 | 10 | 71.34 | 713.4 |  |  | 66.53
6 | 030404035006 | 带保护接点单相五孔插座 | 1.名称:带保护接点单相五孔插座 2.规格:250V 16A 3.安装方式:距地1.4米暗装 4.其他：满足设计、施工、验收规范及招标文件的要求 |  | 个 | 2 | 72.35 | 144.7 |  |  | 13.31
7 | 030411001047 | 配管 SC40 | 1.名称:配管 2.材质:钢管 3.规格:SC40 4.配置形式:综合考虑 5.接地要求:满足设计规范及要求 |  | m | 345 | 34.29 | 11830.05 |  |  | 3277.47
8 | 030411001048 | 配管 SC50 | 1.名称:配管 2.材质:钢管 3.规格:SC50 4.配置形式:综合考虑 5.接地要求:满足设计规范及要求 |  | m | 53.48 | 39.43 | 2108.72 |  |  | 508.05
9 | 030411001049 | 配管 JDG20 | 1.名称:配管 2.材质:钢管 3.规格:JDG20 |  | m | 77.2 | 11.53 | 890.12 |  |  | 312.14
本页小计 | [7 empty] | 15686.99 |  |  | 4177.5
注：为计取规费等的使用，可在表中增设其中：“定额人工费”。
|  |  |  | 第 2 页 共 4 页 |  |  |  |  | 表—08
分部分项工程和单价措施项目清单与计价表
工程名称：电气工程 |  |  |  | 标段：11080114工程(水电及暖通） |  |  |  |  | 第 3 页 共 4 页
序号 | 项目编码 | 项目名称 | 项目特征描述 |  | 计量单位 | 工程量 | 金额（元）
[7 empty] | 综合单价 | 合价 |  | 其中
[10 empty] | 暂估价 | 定额人工费
4.配置形式:综合考虑 5.接地要求:满足设计规范及要求
10 | 030411004032 | 管内穿线 WDZC-BYJ-2.5 | 1.名称:管内穿线 2.型号:WDZC-BYJ-2.5 3.材质:铜芯 4.配线部位:综合考虑 |  | m | 122.28 | 2.64 | 322.82 |  |  | 51.5
11 | 030411004033 | 管内穿线 WDZC-BYJ-4 | 1.名称:管内穿线 2.型号:WDZC-BYJ-4 3.材质:铜芯 4.配线部位:综合考虑 |  | m | 107 | 3.21 | 343.47 |  |  | 51.51
12 | 030408001018 | 电力电缆 WDZ-YJY-5×6 | 1.名称:电力电缆 2.型号:WDZ-YJY-5×6 3.材质:铜质 4.敷设方式、部位:综合考虑 |  | m | 369.87 | 27.04 | 10001.28 |  |  | 1104.06
13 | 030408006013 | 干包电力电缆头 5×6 | 1.名称:干包电力电缆头 2.型号:5×6 3.安装部位:综合考虑 |  | 个 | 2 | 187.78 | 375.56 |  |  | 86.24
14 | 030411006005 | 钢制接线盒 | 1.名称：钢制接线盒（含灯头盒、开关插座底盒等） 2.安装形式：综合考虑 3.包括测定、固定、修孔等 4.其他：满足招标、设计图纸、施工验收规范及合同要求 |  | 个 | 23 | 7.09 | 163.07 |  |  | 51.98
15 | 030414002005 | 送配电装置系 | 1.名称:送配电 |  | 系统 | 1 | 1145.61 | 1145.61 |  |  | 548.6
本页小计 | [7 empty] | 12351.81 |  |  | 1893.89
注：为计取规费等的使用，可在表中增设其中：“定额人工费”。
|  |  |  | 第 3 页 共 4 页 |  |  |  |  | 表—08
分部分项工程和单价措施项目清单与计价表
工程名称：电气工程 |  |  |  | 标段：11080114工程(水电及暖通） |  |  |  |  | 第 4 页 共 4 页
序号 | 项目编码 | 项目名称 | 项目特征描述 |  | 计量单位 | 工程量 | 金额（元）
[7 empty] | 综合单价 | 合价 |  | 其中
[10 empty] | 暂估价 | 定额人工费
|  | 统 | 装置系统 2.电压等级(kV):1 KV以下
|  | 分部小计 | [5 empty] | 35043.77 |  |  | 6713.02
防雷接地
16 | 030409005006 | 基础接地 | 1.名称:基础接地 2.材质:镀锌扁钢 3.规格:25*4 4.安装形式:伸缩门及结构基础接地 |  | m | 64 | 52.38 | 3352.32 |  |  | 1475.9
17 | 030409008003 | 局部等电位箱LEB | 1.名称:局部等电位箱LEB 2.规格:祥相关图集 |  | 台 | 4 | 291.53 | 1166.12 |  |  | 353.44
18 | 030414011003 | 接地网调试 | 1.名称:接地网调试 |  | 系统 | 1 | 3045.57 | 3045.57 |  |  | 1387.02
|  | 分部小计 | [5 empty] | 7564.01 |  |  | 3216.36
措施项目
19 | 031301017009 | 脚手架搭拆 |  |  | 项 | 1 | 457.54 | 457.54 |  |  | 99.29
|  | 分部小计 | [5 empty] | 457.54 |  |  | 99.29
本页小计 | [7 empty] | 8021.55 |  |  | 3315.65
合 计 | [7 empty] | 43065.32 |  |  | 10028.67
注：为计取规费等的使用，可在表中增设其中：“定额人工费”。
|  |  |  | 第 4 页 共 4 页 |  |  |  |  | 表—08

## 表-11 总价措施项目清单与计价表【电气工程】_2
总价措施项目清单与计价表
工程名称：电气工程 |  |  |  | 标段：11080114工程(水电及暖通） |  |  |  | 第 1 页 共 1 页
序号 | 项目编码 | 项目名称 | 计算基础 |  | 费率 (%) | 金额 (元) | 调整 费率 (%) |  | 调整后 金额(元) | 备注
| 一 | 安全文明施工费
1 | 031302001057 | 环境保护费 | 人工费 |  | 1.296 | 129.97
2 | 031302001058 | 文明施工费 | 人工费 |  | 2.112 | 211.81
3 | 031302001059 | 安全施工费 | 人工费 |  | 10.332 | 1036.16
4 | 031302001060 | 临时设施费 | 人工费 |  | 8.184 | 820.75
5 | 031302001061 | 扬尘污染防治增加费 | 人工费 |  | 2.832 | 284.01
6 | 031302001062 | 建筑工人实名制费 | 人工费 |  | 0.564 | 56.56
7 | 031302001063 | 防疫抗疫费 | 人工费 |  | 2.988 | 299.66
| 二 | 其他总价措施项目
8 | 031302002009 | 夜间施工增加费 | 人工费 |  | 2.63 | 263.75
9 | 031302004009 | 二次搬运费 | 人工费 |  | 0.9 | 90.26
10 | 031302006009 | 已完工程及设备保护费 | 人工费 |  | 0.14 | 14.04
11 | 031302005009 | 冬雨季施工增加费 | 人工费 |  | 3.49 | 350
12 | 03B001 | 工程定位复测费 | 人工费 |  | 0.75 | 75.22
13 | 03B002 | 施工因素增加费 | 人工费 |  | 0
14 | 03B003 | 特殊地区增加费 | 人工费 |  | 0
合 计 | [5 empty] | 3632.19
编制人（造价人员）： |  |  |  | 复核人（造价工程师）：
注：1.“计算基础”中安全文明施工费可为“定额基价”、“定额人工费”或“定额人工费+定额机械费”，其他项目可为“定额人工费”或“定额人工费+定额机械费”。 2.按施工方案计算的措施费，若无“计算基础”和“费率”的数值，也可只填“金额”数值，但应在备注栏说明施工方案出处或计算方法。
|  |  |  | 第 1 页 共 1 页 |  |  |  | 表-11

## 表-12 其他项目清单与计价汇总表【电气工程】_2
其他项目清单与计价汇总表
工程名称：电气工程 |  | 标段：11080114工程(水电及暖通） |  |  | 第 1 页 共 1 页
序号 | 项目名称 |  | 金额（元） | 结算金额（元） |  | 备注
1 | 暂列金额 |  |  |  |  | 明细详见表-12-1
2 | 暂估价
2.1 | 材料（工程设备）暂估价 |  | — |  |  | 明细详见表-12-2
2.2 | 专业工程暂估价 |  |  |  |  | 明细详见表-12-3
3 | 计日工 |  |  |  |  | 明细详见表-12-4
4 | 总承包服务费 |  |  |  |  | 明细详见表-12-5
合计 |  |  | 0
注：材料（工程设备）暂估单价进入清单项目综合单价，此处不汇总。
|  | 第 1 页 共 1 页 |  |  | 表—12

## 表-13 规费、税金项目清单与计价表【电气工程】_2
规费、税金项目计价表
工程名称：电气工程 |  |  | 标段：11080114工程(水电及暖通） |  |  |  | 第 1 页 共 1 页
序号 | 项目名称 | 计算基础 |  | 计算基数 |  | 费率(%) |  | 金额
1 | 规费 | 其中：社会保险费+其中：住房公积金+其中：环境保护税 |  | 2206.31 |  |  |  | 2206.31
1.1 | 其中：社会保险费 | 分部分项工程的人工费+定额措施项目费中的人工费 |  | 10028.67 |  | 16 |  | 1604.59
1.2 | 其中：住房公积金 | 分部分项工程的人工费+定额措施项目费中的人工费 |  | 10028.67 |  | 6 |  | 601.72
1.3 | 其中：环境保护税 | 按实记取 |  |  |  | 0
2 | 税金 | 分部分项工程费及定额措施项目费+措施项目费（费率措施费）+其他项目费+规费 |  | 48903.82 |  | 9 |  | 4401.34
合 计 | [7 empty] | 6607.65
编制人（造价人员）： |  |  |  |  | 复核人（造价工程师）：
|  |  | 第 1 页 共 1 页 |  |  |  | 表-13

## 表-04 单位工程招标控制价汇总表【给排水工程】_2
单位工程招标控制价汇总表
工程名称：给排水工程 |  | 标段：11080114工程(水电及暖通） |  | 第 1 页 共 1 页
序号 | 汇总内容 |  | 金额:(元) |  | 其中：暂估价(元)
一 | 分部分项工程费及定额措施项目费 |  | 11689.59
1.1 | C.10给排水管道 |  | 5640.08
1.2 | 卫生器具 |  | 3087.41
1.3 | 管道附件 |  | 2829.09
1.4 | 定额措施项目 |  | 133.01
二 | 措施项目费（费率措施费） |  | 848.13 |  | －
三 | 其他项目费 |  |  |  | －
| 暂列金额 |  |  |  | －
| 专业工程暂估价 |  |  |  | －
| 计日工 |  |  |  | －
| 总承包服务费 |  |  |  | －
四 | 规费 |  | 515.17 |  | －
| 其中：社会保险费 |  | 374.67 |  | －
| 其中：住房公积金 |  | 140.5 |  | －
| 其中：环境保护税 |  |  |  | －
五 | 税金 |  | 1174.76 |  | －
招标控制价合计=(一)+(二)+(三)+(四)+(五) |  |  | 14,227.65 |  | 0
注：本表适用于单位工程招标控制价或投标报价的汇总，如无单位工程划分，单项工程也使用本表汇总
|  | 第 1 页 共 1 页 |  | 表—04

## 表-08 分部分项工程和单价措施项目清单与计价表【给排水工_2
分部分项工程和单价措施项目清单与计价表
工程名称：给排水工程 |  |  |  | 标段：11080114工程(水电及暖通） |  |  |  |  | 第 1 页 共 4 页
序号 | 项目编码 | 项目名称 | 项目特征描述 |  | 计量单位 | 工程量 | 金额（元）
[7 empty] | 综合单价 | 合价 |  | 其中
[10 empty] | 暂估价 | 定额人工费
| C.10 | 给排水管道
1 | 031001006019 | 塑料管给水管PPR DN25 | 1.安装部位:室内 2.介质:生活给水 3.材质、规格:PPR DN25 4.连接形式:热熔连接 5.压力试验及吹、洗设计要求:满足设计及规范要求 6.管道消毒:满足设计及规范要求 |  | m | 22.58 | 88.3 | 1993.81 |  |  | 566.71
2 | 031001006020 | UPVC排水管 DN100 | 1.安装部位:室内 2.介质:污水 3.材质、规格:UPVC DN100 4.连接形式:热熔连接 5.阻火圈设计要求:满足设计及规范要求 6.阻火圈规格:DN100 7.通球灌水实验:满足设计及规范要求 |  | m | 12.64 | 67.32 | 850.92 |  |  | 161.62
3 | 031001006021 | UPVC排水管 DN50 | 1.安装部位:室内 2.介质:污水 3.材质、规格:UPVC DN50 4.连接形式:热熔连接 5.阻火圈设计要求:满足设计及规范要求 6.阻火圈规格:DN50 7.通球灌水实验:满足设计及规范要求 |  | m | 12.43 | 27.83 | 345.93 |  |  | 92.23
4 | 031001006022 | UPVC雨水管 DN100 | 1.安装部位:室内 2.介质:雨水 |  | m | 13.2 | 131.57 | 1736.72 |  |  | 633.75
本页小计 | [7 empty] | 4927.38 |  |  | 1454.31
注：为计取规费等的使用，可在表中增设其中：“定额人工费”。
|  |  |  | 第 1 页 共 4 页 |  |  |  |  | 表—08
分部分项工程和单价措施项目清单与计价表
工程名称：给排水工程 |  |  |  | 标段：11080114工程(水电及暖通） |  |  |  |  | 第 2 页 共 4 页
序号 | 项目编码 | 项目名称 | 项目特征描述 |  | 计量单位 | 工程量 | 金额（元）
[7 empty] | 综合单价 | 合价 |  | 其中
[10 empty] | 暂估价 | 定额人工费
3.材质、规格:UPVC DN100 4.连接形式:热熔连接 5.阻火圈设计要求:满足设计及规范要求 6.通球灌水实验:满足设计及规范要求
5 | 031002001006 | 管道支架 | 1.材质:碳钢 2.管架形式:综合考虑 3.支吊架衬垫材质:满足设计及规范要求 4.减震器形式及做法:满足设计及规范要求 5.除锈、刷油:满足设计及规范要求 |  | kg | 39.86 | 17.88 | 712.7 |  |  | 217.1
|  | 分部小计 | [5 empty] | 5640.08 |  |  | 1671.41
卫生器具
6 | 031004014008 | 地漏DN50 | 1.材质:铸铁 2.型号、规格:DN50 3.备注:直通式地漏带存水弯 4.安装方式:详甘12S1P168 |  | 个 | 3 | 135.38 | 406.14 |  |  | 159.06
7 | 031004007005 | 蹲便器 | 1.名称:蹲便器 2.材质:详设计 3.规格、类型:详设计 4.组装形式:详甘12S1P109 5.附件名称、数量:成套安装，含配套五金及其他安装辅件 |  | 组 | 2 | 500.35 | 1000.7 |  |  | 68.4
8 | 031004003002 | 洗脸盆 | 1.名称:洗脸盆 2.材质:满足设计及规范要求 3.规格、类型: |  | 组 | 3 | 477.68 | 1433.04 |  |  | 86.76
本页小计 | [7 empty] | 3552.58 |  |  | 531.32
注：为计取规费等的使用，可在表中增设其中：“定额人工费”。
|  |  |  | 第 2 页 共 4 页 |  |  |  |  | 表—08
分部分项工程和单价措施项目清单与计价表
工程名称：给排水工程 |  |  |  | 标段：11080114工程(水电及暖通） |  |  |  |  | 第 3 页 共 4 页
序号 | 项目编码 | 项目名称 | 项目特征描述 |  | 计量单位 | 工程量 | 金额（元）
[7 empty] | 综合单价 | 合价 |  | 其中
[10 empty] | 暂估价 | 定额人工费
满足设计及规范要求 4.组装形式:详甘12S1P42 5.附件名称、数量:成套安装，含水龙头等配套五金及其他安装辅件
9 | 031004008003 | 拖布池 | 1.材质:满足设计及规范要求 2.组装形式:详甘12S1-P09 3.附件名称、数量:成套安装，含配套五金及其他安装辅件 |  | 组 | 1 | 247.53 | 247.53 |  |  | 14.2
|  | 分部小计 | [5 empty] | 3087.41 |  |  | 328.42
管道附件
10 | 031003001023 | 截止阀 DN25 | 1.类型:截止阀 2.材质:满足设计及规范要求 3.规格、压力等级:DN25 4.连接形式:满足设计及规范要求 |  | 个 | 2 | 105.54 | 211.08 |  |  | 71.76
11 | 031003013003 | 智能远传水表 DN25 | 1.安装部位(室内外）:室内 2.型号、规格:DN25 3.连接形式:满足设计及规范要求 |  | 个 | 2 | 765.89 | 1531.78 |  |  | 13.04
12 | 031002003037 | 一般套管 DN25 | 1.名称、类型:一般套管 2.材质:焊接钢管 3.规格:DN25 4.填料材质:满足设计及要求 |  | 个 | 3 | 35.73 | 107.19 |  |  | 26.82
13 | 031002003038 | 一般套管 DN100 | 1.名称、类型:一般套管 2.材质:焊接钢管 |  | 个 | 2 | 113.28 | 226.56 |  |  | 57.9
本页小计 | [7 empty] | 2324.14 |  |  | 183.72
注：为计取规费等的使用，可在表中增设其中：“定额人工费”。
|  |  |  | 第 3 页 共 4 页 |  |  |  |  | 表—08
分部分项工程和单价措施项目清单与计价表
工程名称：给排水工程 |  |  |  | 标段：11080114工程(水电及暖通） |  |  |  |  | 第 4 页 共 4 页
序号 | 项目编码 | 项目名称 | 项目特征描述 |  | 计量单位 | 工程量 | 金额（元）
[7 empty] | 综合单价 | 合价 |  | 其中
[10 empty] | 暂估价 | 定额人工费
3.规格:DN100 4.填料材质:满足设计及要求
14 | 031002003039 | 一般套管 DN50 | 1.名称、类型:一般套管 2.材质:焊接钢管 3.规格:DN50 4.填料材质:满足设计及要求 |  | 个 | 4 | 61.6 | 246.4 |  |  | 75.88
15 | 010902006005 | 雨斗 DN100 | 1.规格:DN100 2.安装方式:详图集甘12J8-46 |  | 个 | 4 | 126.52 | 506.08 |  |  | 67.6
|  | 分部小计 | [5 empty] | 2829.09 |  |  | 313
措施项目
16 | 031301017011 | 脚手架搭拆 |  |  | 项 | 1 | 133.01 | 133.01 |  |  | 28.87
|  | 分部小计 | [5 empty] | 133.01 |  |  | 28.87
本页小计 | [7 empty] | 885.49 |  |  | 172.35
合 计 | [7 empty] | 11689.59 |  |  | 2341.7
注：为计取规费等的使用，可在表中增设其中：“定额人工费”。
|  |  |  | 第 4 页 共 4 页 |  |  |  |  | 表—08

## 表-11 总价措施项目清单与计价表【给排水工程】_2
总价措施项目清单与计价表
工程名称：给排水工程 |  |  |  | 标段：11080114工程(水电及暖通） |  |  |  | 第 1 页 共 1 页
序号 | 项目编码 | 项目名称 | 计算基础 |  | 费率 (%) | 金额 (元) | 调整 费率 (%) |  | 调整后 金额(元) | 备注
| 一 | 安全文明施工费
1 | 031302001071 | 环境保护费 | 人工费 |  | 1.296 | 30.35
2 | 031302001072 | 文明施工费 | 人工费 |  | 2.112 | 49.46
3 | 031302001073 | 安全施工费 | 人工费 |  | 10.332 | 241.94
4 | 031302001074 | 临时设施费 | 人工费 |  | 8.184 | 191.64
5 | 031302001075 | 扬尘污染防治增加费 | 人工费 |  | 2.832 | 66.32
6 | 031302001076 | 建筑工人实名制费 | 人工费 |  | 0.564 | 13.21
7 | 031302001077 | 防疫抗疫费 | 人工费 |  | 2.988 | 69.97
| 二 | 其他总价措施项目
8 | 031302002011 | 夜间施工增加费 | 人工费 |  | 2.63 | 61.59
9 | 031302004011 | 二次搬运费 | 人工费 |  | 0.9 | 21.08
10 | 031302006011 | 已完工程及设备保护费 | 人工费 |  | 0.14 | 3.28
11 | 031302005011 | 冬雨季施工增加费 | 人工费 |  | 3.49 | 81.73
12 | 03B001 | 工程定位复测费 | 人工费 |  | 0.75 | 17.56
13 | 03B002 | 施工因素增加费 | 人工费 |  | 0
14 | 03B003 | 特殊地区增加费 | 人工费 |  | 0
合 计 | [5 empty] | 848.13
编制人（造价人员）： |  |  |  | 复核人（造价工程师）：
注：1.“计算基础”中安全文明施工费可为“定额基价”、“定额人工费”或“定额人工费+定额机械费”，其他项目可为“定额人工费”或“定额人工费+定额机械费”。 2.按施工方案计算的措施费，若无“计算基础”和“费率”的数值，也可只填“金额”数值，但应在备注栏说明施工方案出处或计算方法。
|  |  |  | 第 1 页 共 1 页 |  |  |  | 表-11

## 表-12 其他项目清单与计价汇总表【给排水工程】_2
其他项目清单与计价汇总表
工程名称：给排水工程 |  | 标段：11080114工程(水电及暖通） |  |  | 第 1 页 共 1 页
序号 | 项目名称 |  | 金额（元） | 结算金额（元） |  | 备注
1 | 暂列金额 |  |  |  |  | 明细详见表-12-1
2 | 暂估价
2.1 | 材料（工程设备）暂估价 |  | — |  |  | 明细详见表-12-2
2.2 | 专业工程暂估价 |  |  |  |  | 明细详见表-12-3
3 | 计日工 |  |  |  |  | 明细详见表-12-4
4 | 总承包服务费 |  |  |  |  | 明细详见表-12-5
合计 |  |  | 0
注：材料（工程设备）暂估单价进入清单项目综合单价，此处不汇总。
|  | 第 1 页 共 1 页 |  |  | 表—12

## 表-13 规费、税金项目清单与计价表【给排水工程】_2
规费、税金项目计价表
工程名称：给排水工程 |  |  | 标段：11080114工程(水电及暖通） |  |  |  | 第 1 页 共 1 页
序号 | 项目名称 | 计算基础 |  | 计算基数 |  | 费率(%) |  | 金额
1 | 规费 | 其中：社会保险费+其中：住房公积金+其中：环境保护税 |  | 515.17 |  |  |  | 515.17
1.1 | 其中：社会保险费 | 分部分项工程的人工费+定额措施项目费中的人工费 |  | 2341.7 |  | 16 |  | 374.67
1.2 | 其中：住房公积金 | 分部分项工程的人工费+定额措施项目费中的人工费 |  | 2341.7 |  | 6 |  | 140.5
1.3 | 其中：环境保护税 | 按实记取 |  |  |  | 0
2 | 税金 | 分部分项工程费及定额措施项目费+措施项目费（费率措施费）+其他项目费+规费 |  | 13052.89 |  | 9 |  | 1174.76
合 计 | [7 empty] | 1689.93
编制人（造价人员）： |  |  |  |  | 复核人（造价工程师）：
|  |  | 第 1 页 共 1 页 |  |  |  | 表-13

## 表-04 单位工程招标控制价汇总表【电气工程】_3
单位工程招标控制价汇总表
工程名称：电气工程 |  | 标段：11080114工程(水电及暖通） |  | 第 1 页 共 1 页
序号 | 汇总内容 |  | 金额:(元) |  | 其中：暂估价(元)
一 | 分部分项工程费及定额措施项目费 |  | 75447.44
1.1 | 动力照明 |  | 67129.81
1.2 | 防雷接地 |  | 7691.58
1.3 | 定额措施项目 |  | 626.05
二 | 措施项目费（费率措施费） |  | 4969.72 |  | －
三 | 其他项目费 |  |  |  | －
| 暂列金额 |  |  |  | －
| 专业工程暂估价 |  |  |  | －
| 计日工 |  |  |  | －
| 总承包服务费 |  |  |  | －
四 | 规费 |  | 3018.77 |  | －
| 其中：社会保险费 |  | 2195.47 |  | －
| 其中：住房公积金 |  | 823.3 |  | －
| 其中：环境保护税 |  |  |  | －
五 | 税金 |  | 7509.23 |  | －
招标控制价合计=(一)+(二)+(三)+(四)+(五) |  |  | 90,945.16 |  | 0
注：本表适用于单位工程招标控制价或投标报价的汇总，如无单位工程划分，单项工程也使用本表汇总
|  | 第 1 页 共 1 页 |  | 表—04

## 表-08 分部分项工程和单价措施项目清单与计价表【电气工程_3
分部分项工程和单价措施项目清单与计价表
工程名称：电气工程 |  |  |  | 标段：11080114工程(水电及暖通） |  |  |  |  | 第 1 页 共 9 页
序号 | 项目编码 | 项目名称 | 项目特征描述 |  | 计量单位 | 工程量 | 金额（元）
[7 empty] | 综合单价 | 合价 |  | 其中
[10 empty] | 暂估价 | 定额人工费
动力照明
1 | 030404004001 | 消防双电源进线柜 ATX | 1.名称:消防双电源进线柜 ATX 2.型号:满足规范及设计要求 3.规格:满足规范及设计要求 5.接线端子材质、规格：详系统图 6.端子板外部接线材质、规格：详系统图 7.含箱体及元器件安装调试、开孔、盘柜防火、堵洞、焊压接线端子、盘柜配线整理、接地及支架制作安装、除锈、刷防锈漆等 8.其他:满足设计、施工、验收规范及招标文件的要求 |  | 台 | 1 | 6765.41 | 6765.41 |  |  | 243.27
2 | 030404017021 | 潜污泵控制柜 ACW | 1.名称:潜污泵控制柜 ACW 2.型号:满足规范及设计要求 3.规格:满足规范及设计要求 4.安装方式:明装距地1.5m 5.接线端子材质、规格：详系统图 6.端子板外部接线材质、规格：详系统图 7.含箱体及元器件安装调试、开孔、盘柜防火、堵洞、焊压接线端子、盘柜配 |  | 台 | 1 | 4625.35 | 4625.35 |  |  | 189.82
本页小计 | [7 empty] | 11390.76 |  |  | 433.09
注：为计取规费等的使用，可在表中增设其中：“定额人工费”。
|  |  |  | 第 1 页 共 9 页 |  |  |  |  | 表—08
分部分项工程和单价措施项目清单与计价表
工程名称：电气工程 |  |  |  | 标段：11080114工程(水电及暖通） |  |  |  |  | 第 2 页 共 9 页
序号 | 项目编码 | 项目名称 | 项目特征描述 |  | 计量单位 | 工程量 | 金额（元）
[7 empty] | 综合单价 | 合价 |  | 其中
[10 empty] | 暂估价 | 定额人工费
线整理、接地及支架制作安装、除锈、刷防锈漆等 8.其他:满足设计、施工、验收规范及招标文件的要求
3 | 030404004002 | 自动喷淋泵控制柜 ACPL | 1.名称:自动喷淋泵控制柜 ACPL 2.型号:满足规范及设计要求 3.规格:满足规范及设计要求 5.接线端子材质、规格：详系统图 6.端子板外部接线材质、规格：详系统图 7.含箱体及元器件安装调试、开孔、盘柜防火、堵洞、焊压接线端子、盘柜配线整理、接地及支架制作安装、除锈、刷防锈漆等 8.其他:满足设计、施工、验收规范及招标文件的要求 |  | 台 | 1 | 5791.14 | 5791.14 |  |  | 243.27
4 | 030404004003 | 消火栓泵控制柜 ACXF | 1.名称:消火栓泵控制柜 ACXF 2.型号:满足规范及设计要求 3.规格:满足规范及设计要求 5.接线端子材质、规格：详系统图 6.端子板外部接线材质、规格：详系统图 7.含箱体及元 |  | 台 | 1 | 5727.49 | 5727.49 |  |  | 243.27
本页小计 | [7 empty] | 11518.63 |  |  | 486.54
注：为计取规费等的使用，可在表中增设其中：“定额人工费”。
|  |  |  | 第 2 页 共 9 页 |  |  |  |  | 表—08
分部分项工程和单价措施项目清单与计价表
工程名称：电气工程 |  |  |  | 标段：11080114工程(水电及暖通） |  |  |  |  | 第 3 页 共 9 页
序号 | 项目编码 | 项目名称 | 项目特征描述 |  | 计量单位 | 工程量 | 金额（元）
[7 empty] | 综合单价 | 合价 |  | 其中
[10 empty] | 暂估价 | 定额人工费
器件安装调试、开孔、盘柜防火、堵洞、焊压接线端子、盘柜配线整理、接地及支架制作安装、除锈、刷防锈漆等 8.其他:满足设计、施工、验收规范及招标文件的要求
5 | 030412001011 | 防水防尘灯 | 1.名称:防水防尘灯 2.规格:1*18W 3.安装形式:吸顶安装 4.其他：满足设计、施工、验收规范及招标文件的要求 |  | 套 | 1 | 349.45 | 349.45 |  |  | 127.6
6 | 030412001012 | 壁灯 | 1.名称:壁灯 2.规格:1*18W 3.安装形式:距地2.55米安装 4.其他：满足设计、施工、验收规范及招标文件的要求 |  | 套 | 2 | 241.35 | 482.7 |  |  | 169.92
7 | 030412005004 | 密闭型T8灯 | 1.名称:密闭型T8灯 2.规格:LED 1*36W 3.安装形式:吸顶安装 4.其他：满足设计、施工、验收规范及招标文件的要求 |  | 套 | 2 | 389.26 | 778.52 |  |  | 285.93
8 | 030404034015 | 密闭型开关 | 1.名称:密闭型开关 2.规格:250V 16A 3.安装方式:距地1.5米安装 4.其他：满足 |  | 个 | 1 | 105.92 | 105.92 |  |  | 8.06
本页小计 | [7 empty] | 1716.59 |  |  | 591.51
注：为计取规费等的使用，可在表中增设其中：“定额人工费”。
|  |  |  | 第 3 页 共 9 页 |  |  |  |  | 表—08
分部分项工程和单价措施项目清单与计价表
工程名称：电气工程 |  |  |  | 标段：11080114工程(水电及暖通） |  |  |  |  | 第 4 页 共 9 页
序号 | 项目编码 | 项目名称 | 项目特征描述 |  | 计量单位 | 工程量 | 金额（元）
[7 empty] | 综合单价 | 合价 |  | 其中
[10 empty] | 暂估价 | 定额人工费
设计、施工、验收规范及招标文件的要求
9 | 030404034016 | 单联单控开关 | 1.名称:单联单控开关 2.规格:250V 16A 3.安装方式:距地1.4米暗装 4.其他：满足设计、施工、验收规范及招标文件的要求 |  | 个 | 1 | 58.13 | 58.13 |  |  | 5.12
10 | 030404034017 | 单联双控开关 | 1.名称:单联双控开关 2.规格:250V 16A 3.安装方式:距地1.5米安装 4.其他：满足设计、施工、验收规范及招标文件的要求 |  | 个 | 2 | 63.69 | 127.38 |  |  | 10.23
11 | 030404034018 | 单联开关(密闭性) | 1.名称:单联开关(密闭性) 2.规格:250V 16A 3.安装方式:距地1.4米暗装 4.其他：满足设计、施工、验收规范及招标文件的要求 |  | 个 | 1 | 63.25 | 63.25 |  |  | 5.12
12 | 030601002002 | 压力开关 | 1.名称:压力开关 |  | 台 | 2 | 638.2 | 1276.4 |  |  | 94.38
13 | 080902006001 | 液位探测器 | 1.名称:液位探测器 |  | 个 | 2 | 1437.02 | 2874.04 |  |  | 81.08
14 | 080902006002 | 液位显示器 | 1.名称:液位显示器 |  | 个 | 2 | 1722.56 | 3445.12 |  |  | 361.12
15 | 030411003004 | 金属线槽 200*100 | 1.名称:金属线槽 2.规格:200*100 |  | m | 5.48 | 86.31 | 472.98 |  |  | 104.12
16 | 030411003005 | 金属线槽 100*50 | 1.名称:金属线槽 2.规格:100*50 |  | m | 4.87 | 115.47 | 562.34 |  |  | 178.06
本页小计 | [7 empty] | 8879.64 |  |  | 839.23
注：为计取规费等的使用，可在表中增设其中：“定额人工费”。
|  |  |  | 第 4 页 共 9 页 |  |  |  |  | 表—08
分部分项工程和单价措施项目清单与计价表
工程名称：电气工程 |  |  |  | 标段：11080114工程(水电及暖通） |  |  |  |  | 第 5 页 共 9 页
序号 | 项目编码 | 项目名称 | 项目特征描述 |  | 计量单位 | 工程量 | 金额（元）
[7 empty] | 综合单价 | 合价 |  | 其中
[10 empty] | 暂估价 | 定额人工费
17 | 030411001052 | 配管 SC20 | 1.名称:配管 2.材质:钢管 3.规格:SC20 4.配置形式:综合考虑 5.接地要求:满足设计规范及要求 |  | m | 98.24 | 19.31 | 1897.01 |  |  | 422.61
18 | 030411001053 | 配管 SC25 | 1.名称:配管 2.材质:钢管 3.规格:SC25 4.配置形式:综合考虑 5.接地要求:满足设计规范及要求 |  | m | 80.96 | 29.37 | 2377.8 |  |  | 449.38
19 | 030411001054 | 配管 SC40 | 1.名称:配管 2.材质:钢管 3.规格:SC40 4.配置形式:综合考虑 5.接地要求:满足设计规范及要求 |  | m | 15 | 34.29 | 514.35 |  |  | 142.5
20 | 030411001055 | 配管 SC80 | 1.名称:配管 2.材质:钢管 3.规格:SC80 4.配置形式:综合考虑 5.接地要求:满足设计规范及要求 |  | m | 36 | 76.62 | 2758.32 |  |  | 784.65
21 | 030411001056 | 配管 SC150 | 1.名称:配管 2.材质:钢管 3.规格:SC150 4.配置形式:埋地 5.接地要求:满足设计规范及要求 |  | m | 19.71 | 138.82 | 2736.14 |  |  | 500.96
22 | 030411001057 | 配管 PC20 | 1.名称:配管 2.材质:塑料 3.规格:PC20 4.配置形式:综合考虑 5.接地要求:满足设计规范及要求 |  | m | 4.13 | 26.02 | 107.46 |  |  | 46.73
本页小计 | [7 empty] | 10391.08 |  |  | 2346.83
注：为计取规费等的使用，可在表中增设其中：“定额人工费”。
|  |  |  | 第 5 页 共 9 页 |  |  |  |  | 表—08
分部分项工程和单价措施项目清单与计价表
工程名称：电气工程 |  |  |  | 标段：11080114工程(水电及暖通） |  |  |  |  | 第 6 页 共 9 页
序号 | 项目编码 | 项目名称 | 项目特征描述 |  | 计量单位 | 工程量 | 金额（元）
[7 empty] | 综合单价 | 合价 |  | 其中
[10 empty] | 暂估价 | 定额人工费
23 | 030411004035 | 管内穿线 ZRBV-2.5 | 1.名称:管内穿线 2.型号:ZRBV-2.5 3.材质:铜芯 4.配线部位:综合考虑 |  | m | 78.72 | 8.34 | 656.52 |  |  | 218.33
24 | 030408001019 | 电力电缆 NHYJV-4×25+1×16 | 1.名称:电力电缆 2.型号:NHYJV-4×25+1×16 3.材质:铜质 4.敷设方式、部位:综合考虑 |  | m | 100.15 | 74.82 | 7493.22 |  |  | 542.91
25 | 030408001020 | 电力电缆 NHYJV-4×16 | 1.名称:电力电缆 2.型号:NHYJV-4×16 3.材质:铜质 4.敷设方式、部位:综合考虑 |  | m | 8 | 148.55 | 1188.4 |  |  | 398.49
26 | 030408001021 | 电力电缆 NHYJV-4×10 | 1.名称:电力电缆 2.型号:NHYJV-4×10 3.材质:铜质 4.敷设方式、部位:综合考虑 |  | m | 8 | 95.3 | 762.4 |  |  | 234.46
27 | 030408001022 | 电力电缆 YCW-4×2.5 | 1.名称:电力电缆 2.型号:YCW-4×2.5 3.材质:铜质 4.敷设方式、部位:综合考虑 |  | m | 9.53 | 47.41 | 451.82 |  |  | 151.73
28 | 030408001023 | 电力电缆 ZRYJV-5×4 | 1.名称:电力电缆 2.型号:ZRYJV-5×4 3.材质:铜质 4.敷设方式、部位:综合考虑 |  | m | 33.95 | 57.68 | 1958.24 |  |  | 637.52
29 | 030408002001 | 控制电缆 NHKYV-4×1.5 | 1.名称:控制电缆 2.型号: |  | m | 17.22 | 31.47 | 541.91 |  |  | 210.24
本页小计 | [7 empty] | 13052.51 |  |  | 2393.68
注：为计取规费等的使用，可在表中增设其中：“定额人工费”。
|  |  |  | 第 6 页 共 9 页 |  |  |  |  | 表—08
分部分项工程和单价措施项目清单与计价表
工程名称：电气工程 |  |  |  | 标段：11080114工程(水电及暖通） |  |  |  |  | 第 7 页 共 9 页
序号 | 项目编码 | 项目名称 | 项目特征描述 |  | 计量单位 | 工程量 | 金额（元）
[7 empty] | 综合单价 | 合价 |  | 其中
[10 empty] | 暂估价 | 定额人工费
NHKYV-4×1.5 3.材质:铜质 4.敷设方式、部位:综合考虑
30 | 030408002002 | 控制电缆 ZRKYV-4×1.5 | 1.名称:控制电缆 2.型号:ZRKYV-4×1.5 3.材质:铜质 4.敷设方式、部位:综合考虑 |  | m | 17.22 | 29.65 | 510.57 |  |  | 200.47
31 | 030408002003 | 控制电缆 KVV-4×1.5 | 1.名称:控制电缆 2.型号:KVV-4×1.5 3.材质:铜质 4.敷设方式、部位:综合考虑 |  | m | 51.76 | 29.18 | 1510.36 |  |  | 595.02
32 | 030408002004 | 控制电缆 ZRKYV-6×1.5 | 1.名称:控制电缆 2.型号:ZRKYV-6×1.5 3.材质:铜质 4.敷设方式、部位:综合考虑 |  | m | 69.18 | 34.91 | 2415.07 |  |  | 896.99
33 | 030408002005 | 控制电缆 NHKYV-16×1.5 | 1.名称:控制电缆 2.型号:NHKYV-16×1.5 3.材质:铜质 4.敷设方式、部位:综合考虑 |  | m | 17.32 | 69.12 | 1197.16 |  |  | 373.83
34 | 030408006014 | 干包电力电缆头 4×25+1×16 | 1.名称:干包电力电缆头 2.型号:4×25+1×16 3.安装部位:综合考虑 |  | 个 | 4 | 277.67 | 1110.68 |  |  | 280.04
35 | 030408006015 | 干包电力电缆头 4×2.5 | 1.名称:干包电力电缆头 2.型号:4×2.5 3.安装部位:综合考虑 |  | 个 | 4 | 187.78 | 751.12 |  |  | 172.48
36 | 030408006016 | 干包电力电缆 | 1.名称:干包电 |  | 个 | 2 | 187.78 | 375.56 |  |  | 86.24
本页小计 | [7 empty] | 7870.52 |  |  | 2605.07
注：为计取规费等的使用，可在表中增设其中：“定额人工费”。
|  |  |  | 第 7 页 共 9 页 |  |  |  |  | 表—08
分部分项工程和单价措施项目清单与计价表
工程名称：电气工程 |  |  |  | 标段：11080114工程(水电及暖通） |  |  |  |  | 第 8 页 共 9 页
序号 | 项目编码 | 项目名称 | 项目特征描述 |  | 计量单位 | 工程量 | 金额（元）
[7 empty] | 综合单价 | 合价 |  | 其中
[10 empty] | 暂估价 | 定额人工费
|  | 头 4×16 | 力电缆头 2.型号:4×16 3.安装部位:综合考虑
37 | 030408006017 | 干包电力电缆头 4×10 | 1.名称:干包电力电缆头 2.型号:4×10 3.安装部位:综合考虑 |  | 个 | 2 | 187.78 | 375.56 |  |  | 86.24
38 | 030408006018 | 干包电力电缆头 5×4 | 1.名称:干包电力电缆头 2.型号:5×4 3.安装部位:综合考虑 |  | 个 | 10 | 187.78 | 1877.8 |  |  | 431.2
39 | 030411006006 | 钢制接线盒 | 1.名称：钢制接线盒（含灯头盒、开关插座底盒等） 2.安装形式：综合考虑 3.包括测定、固定、修孔等 4.其他：满足招标、设计图纸、施工验收规范及合同要求 |  | 个 | 8 | 7.09 | 56.72 |  |  | 18.08
|  | 分部小计 | [5 empty] | 67129.81 |  |  | 10231.47
防雷接地
40 | 030409005007 | 基础接地 | 1.名称:基础接地 2.材质:镀锌扁钢 3.规格:25*4 4.安装形式:设备及结构基础接地 |  | m | 79.42 | 52.38 | 4160.02 |  |  | 1831.5
41 | 030409008004 | 总等电位箱MEB | 1.名称:总等电位箱MEB 2.规格:祥相关图集 |  | 台 | 1 | 485.99 | 485.99 |  |  | 135.86
42 | 030414011004 | 接地网调试 | 1.名称:接地网调试 |  | 系统 | 1 | 3045.57 | 3045.57 |  |  | 1387.02
|  | 分部小计 | [5 empty] | 7691.58 |  |  | 3354.38
措施项目
本页小计 | [7 empty] | 10001.66 |  |  | 3889.9
注：为计取规费等的使用，可在表中增设其中：“定额人工费”。
|  |  |  | 第 8 页 共 9 页 |  |  |  |  | 表—08
分部分项工程和单价措施项目清单与计价表
工程名称：电气工程 |  |  |  | 标段：11080114工程(水电及暖通） |  |  |  |  | 第 9 页 共 9 页
序号 | 项目编码 | 项目名称 | 项目特征描述 |  | 计量单位 | 工程量 | 金额（元）
[7 empty] | 综合单价 | 合价 |  | 其中
[10 empty] | 暂估价 | 定额人工费
43 | 031301017012 | 脚手架搭拆 |  |  | 项 | 1 | 626.05 | 626.05 |  |  | 135.86
|  | 分部小计 | [5 empty] | 626.05 |  |  | 135.86
本页小计 | [7 empty] | 626.05 |  |  | 135.86
合 计 | [7 empty] | 75447.44 |  |  | 13721.71
注：为计取规费等的使用，可在表中增设其中：“定额人工费”。
|  |  |  | 第 9 页 共 9 页 |  |  |  |  | 表—08

## 表-11 总价措施项目清单与计价表【电气工程】_3
总价措施项目清单与计价表
工程名称：电气工程 |  |  |  | 标段：11080114工程(水电及暖通） |  |  |  | 第 1 页 共 1 页
序号 | 项目编码 | 项目名称 | 计算基础 |  | 费率 (%) | 金额 (元) | 调整 费率 (%) |  | 调整后 金额(元) | 备注
| 一 | 安全文明施工费
1 | 031302001085 | 环境保护费 | 人工费 |  | 1.296 | 177.83
2 | 031302001086 | 文明施工费 | 人工费 |  | 2.112 | 289.8
3 | 031302001087 | 安全施工费 | 人工费 |  | 10.332 | 1417.73
4 | 031302001088 | 临时设施费 | 人工费 |  | 8.184 | 1122.98
5 | 031302001089 | 扬尘污染防治增加费 | 人工费 |  | 2.832 | 388.6
6 | 031302001090 | 建筑工人实名制费 | 人工费 |  | 0.564 | 77.39
7 | 031302001091 | 防疫抗疫费 | 人工费 |  | 2.988 | 410
| 二 | 其他总价措施项目
8 | 031302002013 | 夜间施工增加费 | 人工费 |  | 2.63 | 360.88
9 | 031302004013 | 二次搬运费 | 人工费 |  | 0.9 | 123.5
10 | 031302006013 | 已完工程及设备保护费 | 人工费 |  | 0.14 | 19.21
11 | 031302005013 | 冬雨季施工增加费 | 人工费 |  | 3.49 | 478.89
12 | 03B001 | 工程定位复测费 | 人工费 |  | 0.75 | 102.91
13 | 03B002 | 施工因素增加费 | 人工费 |  | 0
14 | 03B003 | 特殊地区增加费 | 人工费 |  | 0
合 计 | [5 empty] | 4969.72
编制人（造价人员）： |  |  |  | 复核人（造价工程师）：
注：1.“计算基础”中安全文明施工费可为“定额基价”、“定额人工费”或“定额人工费+定额机械费”，其他项目可为“定额人工费”或“定额人工费+定额机械费”。 2.按施工方案计算的措施费，若无“计算基础”和“费率”的数值，也可只填“金额”数值，但应在备注栏说明施工方案出处或计算方法。
|  |  |  | 第 1 页 共 1 页 |  |  |  | 表-11

## 表-12 其他项目清单与计价汇总表【电气工程】_3
其他项目清单与计价汇总表
工程名称：电气工程 |  | 标段：11080114工程(水电及暖通） |  |  | 第 1 页 共 1 页
序号 | 项目名称 |  | 金额（元） | 结算金额（元） |  | 备注
1 | 暂列金额 |  |  |  |  | 明细详见表-12-1
2 | 暂估价
2.1 | 材料（工程设备）暂估价 |  | — |  |  | 明细详见表-12-2
2.2 | 专业工程暂估价 |  |  |  |  | 明细详见表-12-3
3 | 计日工 |  |  |  |  | 明细详见表-12-4
4 | 总承包服务费 |  |  |  |  | 明细详见表-12-5
合计 |  |  | 0
注：材料（工程设备）暂估单价进入清单项目综合单价，此处不汇总。
|  | 第 1 页 共 1 页 |  |  | 表—12

## 表-13 规费、税金项目清单与计价表【电气工程】_3
规费、税金项目计价表
工程名称：电气工程 |  |  | 标段：11080114工程(水电及暖通） |  |  |  | 第 1 页 共 1 页
序号 | 项目名称 | 计算基础 |  | 计算基数 |  | 费率(%) |  | 金额
1 | 规费 | 其中：社会保险费+其中：住房公积金+其中：环境保护税 |  | 3018.77 |  |  |  | 3018.77
1.1 | 其中：社会保险费 | 分部分项工程的人工费+定额措施项目费中的人工费 |  | 13721.71 |  | 16 |  | 2195.47
1.2 | 其中：住房公积金 | 分部分项工程的人工费+定额措施项目费中的人工费 |  | 13721.71 |  | 6 |  | 823.3
1.3 | 其中：环境保护税 | 按实记取 |  |  |  | 0
2 | 税金 | 分部分项工程费及定额措施项目费+措施项目费（费率措施费）+其他项目费+规费 |  | 83435.93 |  | 9 |  | 7509.23
合 计 | [7 empty] | 10528
编制人（造价人员）： |  |  |  |  | 复核人（造价工程师）：
|  |  | 第 1 页 共 1 页 |  |  |  | 表-13

## 表-04 单位工程招标控制价汇总表【给排水工程】_3
单位工程招标控制价汇总表
工程名称：给排水工程 |  | 标段：11080114工程(水电及暖通） |  | 第 1 页 共 1 页
序号 | 汇总内容 |  | 金额:(元) |  | 其中：暂估价(元)
一 | 分部分项工程费及定额措施项目费 |  | 18998.67
二 | 措施项目费（费率措施费） |  | 1530.92 |  | －
三 | 其他项目费 |  |  |  | －
| 暂列金额 |  |  |  | －
| 专业工程暂估价 |  |  |  | －
| 计日工 |  |  |  | －
| 总承包服务费 |  |  |  | －
四 | 规费 |  | 929.94 |  | －
| 其中：社会保险费 |  | 676.32 |  | －
| 其中：住房公积金 |  | 253.62 |  | －
| 其中：环境保护税 |  |  |  | －
五 | 税金 |  | 1931.36 |  | －
招标控制价合计=(一)+(二)+(三)+(四)+(五) |  |  | 23,390.89 |  | 0
注：本表适用于单位工程招标控制价或投标报价的汇总，如无单位工程划分，单项工程也使用本表汇总
|  | 第 1 页 共 1 页 |  | 表—04

## 表-08 分部分项工程和单价措施项目清单与计价表【给排水工_3
分部分项工程和单价措施项目清单与计价表
工程名称：给排水工程 |  |  |  | 标段：11080114工程(水电及暖通） |  |  |  |  | 第 1 页 共 3 页
序号 | 项目编码 | 项目名称 | 项目特征描述 |  | 计量单位 | 工程量 | 金额（元）
[7 empty] | 综合单价 | 合价 |  | 其中
[10 empty] | 暂估价 | 定额人工费
整个项目
1 | 030109001001 | 潜水排污泵 | 1.名称:潜水排污泵 2.型号:50QW15-20-1.5 3.规格:Q=5.89L/s,H=15m,N=1.5KW 4.减振装置形式、数量:满足设计及规范要求 5.灌浆配合比:满足设计及规范要求 6.其它:含防水电缆及电缆头 |  | 台 | 2 | 2995.55 | 5991.1 |  |  | 520.4
2 | 031001006023 | PE管 DN100 | 1.安装部位:泵房 2.介质:给水 3.材质、规格:PE管 DN100 4.连接形式:电热熔 |  | m | 5.6 | 44.72 | 250.43 |  |  | 42.46
3 | 031001006024 | HDPE管 DN150 | 1.安装部位:泵房 2.介质:排水 3.材质、规格:HDPE管 DN150 4.连接形式:承插粘接 |  | m | 7.6 | 116.61 | 886.24 |  |  | 392.63
4 | 031001006025 | UPVC管 DN150 | 1.安装部位:泵房 2.介质:排水 3.材质、规格:UPVC管 DN150 4.连接形式:承插粘接 |  | m | 5.3 | 223.58 | 1184.97 |  |  | 490.29
5 | 031003003011 | 闸阀 DN100 | 1.类型:闸阀 2.材质:满足设计及规范要求 3.规格、压力等级:DN100 |  | 个 | 4 | 316.72 | 1266.88 |  |  | 210.8
本页小计 | [7 empty] | 9579.62 |  |  | 1656.58
注：为计取规费等的使用，可在表中增设其中：“定额人工费”。
|  |  |  | 第 1 页 共 3 页 |  |  |  |  | 表—08
分部分项工程和单价措施项目清单与计价表
工程名称：给排水工程 |  |  |  | 标段：11080114工程(水电及暖通） |  |  |  |  | 第 2 页 共 3 页
序号 | 项目编码 | 项目名称 | 项目特征描述 |  | 计量单位 | 工程量 | 金额（元）
[7 empty] | 综合单价 | 合价 |  | 其中
[10 empty] | 暂估价 | 定额人工费
4.连接形式:满足设计及规范要求 5.法兰安装:与其连接的法兰安装包含在综合单价中
6 | 031003003012 | 止回阀 DN100 | 1.类型:止回阀 2.材质:满足设计及规范要求 3.规格、压力等级:DN100 4.连接形式:满足设计及规范要求 5.法兰安装:与其连接的法兰安装包含在综合单价中 |  | 个 | 2 | 343.35 | 686.7 |  |  | 105.4
7 | 031003003013 | 闸阀 DN150 | 1.类型:闸阀 2.材质:满足设计及规范要求 3.规格、压力等级:DN150 4.连接形式:满足设计及规范要求 5.法兰安装:与其连接的法兰安装包含在综合单价中 |  | 个 | 1 | 469.69 | 469.69 |  |  | 79.91
8 | 031003003014 | 浮球阀 DN100 | 1.类型:浮球阀 2.材质:满足设计及规范要求 3.规格、压力等级:DN100 4.连接形式:满足设计及规范要求 5.法兰安装:与其连接的法兰安装包含在综合单价中 |  | 个 | 2 | 1013.93 | 2027.86 |  |  | 514.64
9 | 030817008001 | 柔性防水套管 DN100 | 1.类型:柔性防水套管 2.材质:焊接钢管 3.规格:DN100 |  | 个 | 3 | 1663.5 | 4990.5 |  |  | 1520.46
本页小计 | [7 empty] | 8174.75 |  |  | 2220.41
注：为计取规费等的使用，可在表中增设其中：“定额人工费”。
|  |  |  | 第 2 页 共 3 页 |  |  |  |  | 表—08
分部分项工程和单价措施项目清单与计价表
工程名称：给排水工程 |  |  |  | 标段：11080114工程(水电及暖通） |  |  |  |  | 第 3 页 共 3 页
序号 | 项目编码 | 项目名称 | 项目特征描述 |  | 计量单位 | 工程量 | 金额（元）
[7 empty] | 综合单价 | 合价 |  | 其中
[10 empty] | 暂估价 | 定额人工费
4.填料材质:管与套管之间的间隙应用柔性防腐、防水材料密封
10 | 030817008002 | 柔性防水套管 DN150 | 1.类型:柔性防水套管 2.材质:焊接钢管 3.规格:DN150 4.填料材质:管与套管之间的间隙应用柔性防腐、防水材料密封 |  | 个 | 1 | 763.41 | 763.41 |  |  | 227.34
11 | 031002001007 | 管道吊架 | 1.材质:碳钢 2.管架形式:综合考虑 3.支吊架衬垫材质:满足设计及规范要求 4.减震器形式及做法:满足设计及规范要求 5.除锈、刷油:满足设计及规范要求 |  | kg | 11.7 | 17.88 | 209.2 |  |  | 63.72
|  | 分部小计 | [5 empty] | 18726.98 |  |  | 4168.05
措施项目
12 | 031301017013 | 脚手架搭拆 |  |  | 项 | 1 | 271.69 | 271.69 |  |  | 58.96
|  | 分部小计 | [5 empty] | 271.69 |  |  | 58.96
本页小计 | [7 empty] | 1244.3 |  |  | 350.02
合 计 | [7 empty] | 18998.67 |  |  | 4227.01
注：为计取规费等的使用，可在表中增设其中：“定额人工费”。
|  |  |  | 第 3 页 共 3 页 |  |  |  |  | 表—08

## 表-11 总价措施项目清单与计价表【给排水工程】_3
总价措施项目清单与计价表
工程名称：给排水工程 |  |  |  | 标段：11080114工程(水电及暖通） |  |  |  | 第 1 页 共 1 页
序号 | 项目编码 | 项目名称 | 计算基础 |  | 费率 (%) | 金额 (元) | 调整 费率 (%) |  | 调整后 金额(元) | 备注
| 一 | 安全文明施工费
1 | 031302001092 | 环境保护费 | 人工费 |  | 1.296 | 54.78
2 | 031302001093 | 文明施工费 | 人工费 |  | 2.112 | 89.27
3 | 031302001094 | 安全施工费 | 人工费 |  | 10.332 | 436.73
4 | 031302001095 | 临时设施费 | 人工费 |  | 8.184 | 345.94
5 | 031302001096 | 扬尘污染防治增加费 | 人工费 |  | 2.832 | 119.71
6 | 031302001097 | 建筑工人实名制费 | 人工费 |  | 0.564 | 23.84
7 | 031302001098 | 防疫抗疫费 | 人工费 |  | 2.988 | 126.3
| 二 | 其他总价措施项目
8 | 031302002014 | 夜间施工增加费 | 人工费 |  | 2.63 | 111.17
9 | 031302004014 | 二次搬运费 | 人工费 |  | 0.9 | 38.04
10 | 031302006014 | 已完工程及设备保护费 | 人工费 |  | 0.14 | 5.92
11 | 031302005014 | 冬雨季施工增加费 | 人工费 |  | 3.49 | 147.52
12 | 03B001 | 工程定位复测费 | 人工费 |  | 0.75 | 31.7
13 | 03B002 | 施工因素增加费 | 人工费 |  | 0
14 | 03B003 | 特殊地区增加费 | 人工费 |  | 0
合 计 | [5 empty] | 1530.92
编制人（造价人员）： |  |  |  | 复核人（造价工程师）：
注：1.“计算基础”中安全文明施工费可为“定额基价”、“定额人工费”或“定额人工费+定额机械费”，其他项目可为“定额人工费”或“定额人工费+定额机械费”。 2.按施工方案计算的措施费，若无“计算基础”和“费率”的数值，也可只填“金额”数值，但应在备注栏说明施工方案出处或计算方法。
|  |  |  | 第 1 页 共 1 页 |  |  |  | 表-11

## 表-12 其他项目清单与计价汇总表【给排水工程】_3
其他项目清单与计价汇总表
工程名称：给排水工程 |  | 标段：11080114工程(水电及暖通） |  |  | 第 1 页 共 1 页
序号 | 项目名称 |  | 金额（元） | 结算金额（元） |  | 备注
1 | 暂列金额 |  |  |  |  | 明细详见表-12-1
2 | 暂估价
2.1 | 材料（工程设备）暂估价 |  | — |  |  | 明细详见表-12-2
2.2 | 专业工程暂估价 |  |  |  |  | 明细详见表-12-3
3 | 计日工 |  |  |  |  | 明细详见表-12-4
4 | 总承包服务费 |  |  |  |  | 明细详见表-12-5
合计 |  |  | 0
注：材料（工程设备）暂估单价进入清单项目综合单价，此处不汇总。
|  | 第 1 页 共 1 页 |  |  | 表—12

## 表-13 规费、税金项目清单与计价表【给排水工程】_3
规费、税金项目计价表
工程名称：给排水工程 |  |  | 标段：11080114工程(水电及暖通） |  |  |  | 第 1 页 共 1 页
序号 | 项目名称 | 计算基础 |  | 计算基数 |  | 费率(%) |  | 金额
1 | 规费 | 其中：社会保险费+其中：住房公积金+其中：环境保护税 |  | 929.94 |  |  |  | 929.94
1.1 | 其中：社会保险费 | 分部分项工程的人工费+定额措施项目费中的人工费 |  | 4227.01 |  | 16 |  | 676.32
1.2 | 其中：住房公积金 | 分部分项工程的人工费+定额措施项目费中的人工费 |  | 4227.01 |  | 6 |  | 253.62
1.3 | 其中：环境保护税 | 按实记取 |  |  |  | 0
2 | 税金 | 分部分项工程费及定额措施项目费+措施项目费（费率措施费）+其他项目费+规费 |  | 21459.53 |  | 9 |  | 1931.36
合 计 | [7 empty] | 2861.3
编制人（造价人员）： |  |  |  |  | 复核人（造价工程师）：
|  |  | 第 1 页 共 1 页 |  |  |  | 表-13

## 表-04 单位工程招标控制价汇总表【给排水工程】_4
单位工程招标控制价汇总表
工程名称：给排水工程 |  | 标段：11080114工程(水电及暖通） |  | 第 1 页 共 1 页
序号 | 汇总内容 |  | 金额:(元) |  | 其中：暂估价(元)
一 | 分部分项工程费及定额措施项目费 |  | 67561.67
二 | 措施项目费（费率措施费） |  | 7710.57 |  | －
三 | 其他项目费 |  |  |  | －
| 暂列金额 |  |  |  | －
| 专业工程暂估价 |  |  |  | －
| 计日工 |  |  |  | －
| 总承包服务费 |  |  |  | －
四 | 规费 |  | 4683.65 |  | －
| 其中：社会保险费 |  | 3406.29 |  | －
| 其中：住房公积金 |  | 1277.36 |  | －
| 其中：环境保护税 |  |  |  | －
五 | 税金 |  | 7196.03 |  | －
招标控制价合计=(一)+(二)+(三)+(四)+(五) |  |  | 87,151.92 |  | 0
注：本表适用于单位工程招标控制价或投标报价的汇总，如无单位工程划分，单项工程也使用本表汇总
|  | 第 1 页 共 1 页 |  | 表—04

## 表-08 分部分项工程和单价措施项目清单与计价表【给排水工_4
分部分项工程和单价措施项目清单与计价表
工程名称：给排水工程 |  |  |  | 标段：11080114工程(水电及暖通） |  |  |  |  | 第 1 页 共 4 页
序号 | 项目编码 | 项目名称 | 项目特征描述 |  | 计量单位 | 工程量 | 金额（元）
[7 empty] | 综合单价 | 合价 |  | 其中
[10 empty] | 暂估价 | 定额人工费
整个项目
1 | 031001006026 | PE管 DN25 | 1.安装部位:室外 2.介质:给水 3.材质、规格:PE管 DN25 4.连接形式:电热熔 5.压力试验及吹、洗设计要求:满足设计及规范要求 6.管道消毒:满足设计及规范要求 |  | m | 11.66 | 41.68 | 485.99 |  |  | 218.18
2 | 031001006027 | PE管 DN32 | 1.安装部位:室外 2.介质:给水 3.材质、规格:PE管 DN32 4.连接形式:电热熔 5.压力试验及吹、洗设计要求:满足设计及规范要求 6.管道消毒:满足设计及规范要求 |  | m | 108.1 | 50.31 | 5438.51 |  |  | 2318.1
3 | 031001006028 | PE管 DN65 | 1.安装部位:室外 2.介质:给水 3.材质、规格:PE管 DN65 4.连接形式:电热熔 5.压力试验及吹、洗设计要求:满足设计及规范要求 6.管道消毒:满足设计及规范要求 |  | m | 11.36 | 85.7 | 973.55 |  |  | 395.48
4 | 031001006029 | PE管 DN80 | 1.安装部位:室外 2.介质:给水 3.材质、规格:PE管 DN80 4.连接形式:电 |  | m | 105 | 111.53 | 11710.65 |  |  | 4676.81
本页小计 | [7 empty] | 18608.7 |  |  | 7608.57
注：为计取规费等的使用，可在表中增设其中：“定额人工费”。
|  |  |  | 第 1 页 共 4 页 |  |  |  |  | 表—08
分部分项工程和单价措施项目清单与计价表
工程名称：给排水工程 |  |  |  | 标段：11080114工程(水电及暖通） |  |  |  |  | 第 2 页 共 4 页
序号 | 项目编码 | 项目名称 | 项目特征描述 |  | 计量单位 | 工程量 | 金额（元）
[7 empty] | 综合单价 | 合价 |  | 其中
[10 empty] | 暂估价 | 定额人工费
热熔 5.压力试验及吹、洗设计要求:满足设计及规范要求 6.管道消毒:满足设计及规范要求
5 | 031001006030 | PE管 DN100 | 1.安装部位:室外 2.介质:给水 3.材质、规格:PE管 DN100 4.连接形式:电热熔 5.压力试验及吹、洗设计要求:满足设计及规范要求 6.管道消毒:满足设计及规范要求 |  | m | 43 | 44.38 | 1908.34 |  |  | 306.68
6 | 031001006031 | HDPE双壁波纹管 DN100 | 1.安装部位:HDPE双壁波纹管 2.介质:污水 3.材质、规格:DN100 4.连接形式:橡胶圈承插管件连接 |  | m | 7.78 | 82.2 | 639.52 |  |  | 223.25
7 | 031001006032 | HDPE双壁波纹管 DN150 | 1.安装部位:HDPE双壁波纹管 2.介质:污水 3.材质、规格:DN150 4.连接形式:橡胶圈承插管件连接 |  | m | 46.3 | 123.76 | 5730.09 |  |  | 1772.55
8 | 031001006033 | HDPE双壁波纹管 DN200 | 1.安装部位:HDPE双壁波纹管 2.介质:污水 3.材质、规格:DN200 4.连接形式:橡 |  | m | 99.54 | 53.58 | 5333.35 |  |  | 696.78
本页小计 | [7 empty] | 13611.3 |  |  | 2999.26
注：为计取规费等的使用，可在表中增设其中：“定额人工费”。
|  |  |  | 第 2 页 共 4 页 |  |  |  |  | 表—08
分部分项工程和单价措施项目清单与计价表
工程名称：给排水工程 |  |  |  | 标段：11080114工程(水电及暖通） |  |  |  |  | 第 3 页 共 4 页
序号 | 项目编码 | 项目名称 | 项目特征描述 |  | 计量单位 | 工程量 | 金额（元）
[7 empty] | 综合单价 | 合价 |  | 其中
[10 empty] | 暂估价 | 定额人工费
胶圈承插管件连接
9 | 031001006034 | HDPE双壁波纹管 DN100 | 1.安装部位:HDPE双壁波纹管 2.介质:污水 3.材质、规格:DN100 4.连接形式:橡胶圈承插管件连接 |  | m | 41.88 | 82.2 | 3442.54 |  |  | 1201.75
10 | 030817008006 | 刚性防水套管 DN80 | 1.类型:刚性防水套管 2.材质:满足设计及规范要求 3.规格:DN80 4.填料材质:刚性防水套管 |  | 个 | 4 | 820.18 | 3280.72 |  |  | 1020.84
11 | 030817008007 | 刚性防水套管 DN65 | 1.类型:刚性防水套管 2.材质:满足设计及规范要求 3.规格:DN65 4.填料材质:刚性防水套管 |  | 个 | 1 | 820.18 | 820.18 |  |  | 255.21
12 | 030817008008 | 刚性防水套管 DN25 | 1.类型:刚性防水套管 2.材质:满足设计及规范要求 3.规格:DN65 4.填料材质:刚性防水套管 |  | 个 | 2 | 663.13 | 1326.26 |  |  | 445.8
13 | 030817008009 | 刚性防水套管 DN32 | 1.类型:刚性防水套管 2.材质:满足设计及规范要求 3.规格:DN32 4.填料材质:刚性防水套管 |  | 个 | 3 | 663.13 | 1989.39 |  |  | 668.7
14 | 030817008010 | 刚性防水套管 DN100 | 1.类型:刚性防水套管 2.材质:满足设计及规范要求 3.规格:DN100 4.填料材质:刚性防水套管 |  | 个 | 13 | 377.63 | 4909.19 |  |  | 1495.13
15 | 030817008011 | 刚性防水套管 | 1.类型:刚性防 |  | 个 | 14 | 448.53 | 6279.42 |  |  | 1872.22
本页小计 | [7 empty] | 22047.7 |  |  | 6959.65
注：为计取规费等的使用，可在表中增设其中：“定额人工费”。
|  |  |  | 第 3 页 共 4 页 |  |  |  |  | 表—08
分部分项工程和单价措施项目清单与计价表
工程名称：给排水工程 |  |  |  | 标段：11080114工程(水电及暖通） |  |  |  |  | 第 4 页 共 4 页
序号 | 项目编码 | 项目名称 | 项目特征描述 |  | 计量单位 | 工程量 | 金额（元）
[7 empty] | 综合单价 | 合价 |  | 其中
[10 empty] | 暂估价 | 定额人工费
|  | DN150 | 水套管 2.材质:满足设计及规范要求 3.规格:DN150 4.填料材质:刚性防水套管
16 | 030817008012 | 刚性防水套管 DN200 | 1.类型:刚性防水套管 2.材质:满足设计及规范要求 3.规格:DN200 4.填料材质:刚性防水套管 |  | 个 | 15 | 578.35 | 8675.25 |  |  | 2587.65
17 | 031003001024 | 闸阀 DN80 | 1.类型:闸阀 2.材质:满足设计及规范要求 3.规格、压力等级:DN80 4.连接形式:满足设计及规范要求 5.法兰安装:与阀门连接的法兰安装包含在综合单价中 |  | 个 | 4 | 804.42 | 3217.68 |  |  | 830.16
|  | 分部小计 | [5 empty] | 66160.63 |  |  | 20985.29
措施项目
18 | 031301017015 | 脚手架搭拆 |  |  | 项 | 1 | 1401.04 | 1401.04 |  |  | 304.05
|  | 分部小计 | [5 empty] | 1401.04 |  |  | 304.05
本页小计 | [7 empty] | 13293.97 |  |  | 3721.86
合 计 | [7 empty] | 67561.67 |  |  | 21289.34
注：为计取规费等的使用，可在表中增设其中：“定额人工费”。
|  |  |  | 第 4 页 共 4 页 |  |  |  |  | 表—08

## 表-11 总价措施项目清单与计价表【给排水工程】_4
总价措施项目清单与计价表
工程名称：给排水工程 |  |  |  | 标段：11080114工程(水电及暖通） |  |  |  | 第 1 页 共 1 页
序号 | 项目编码 | 项目名称 | 计算基础 |  | 费率 (%) | 金额 (元) | 调整 费率 (%) |  | 调整后 金额(元) | 备注
| 一 | 安全文明施工费
1 | 031302001113 | 环境保护费 | 人工费 |  | 1.296 | 275.91
2 | 031302001114 | 文明施工费 | 人工费 |  | 2.112 | 449.63
3 | 031302001115 | 安全施工费 | 人工费 |  | 10.332 | 2199.61
4 | 031302001116 | 临时设施费 | 人工费 |  | 8.184 | 1742.32
5 | 031302001117 | 扬尘污染防治增加费 | 人工费 |  | 2.832 | 602.91
6 | 031302001118 | 建筑工人实名制费 | 人工费 |  | 0.564 | 120.07
7 | 031302001119 | 防疫抗疫费 | 人工费 |  | 2.988 | 636.13
| 二 | 其他总价措施项目
8 | 031302002017 | 夜间施工增加费 | 人工费 |  | 2.63 | 559.91
9 | 031302004017 | 二次搬运费 | 人工费 |  | 0.9 | 191.6
10 | 031302006017 | 已完工程及设备保护费 | 人工费 |  | 0.14 | 29.81
11 | 031302005017 | 冬雨季施工增加费 | 人工费 |  | 3.49 | 743
12 | 03B001 | 工程定位复测费 | 人工费 |  | 0.75 | 159.67
13 | 03B002 | 施工因素增加费 | 人工费 |  | 0
14 | 03B003 | 特殊地区增加费 | 人工费 |  | 0
合 计 | [5 empty] | 7710.57
编制人（造价人员）： |  |  |  | 复核人（造价工程师）：
注：1.“计算基础”中安全文明施工费可为“定额基价”、“定额人工费”或“定额人工费+定额机械费”，其他项目可为“定额人工费”或“定额人工费+定额机械费”。 2.按施工方案计算的措施费，若无“计算基础”和“费率”的数值，也可只填“金额”数值，但应在备注栏说明施工方案出处或计算方法。
|  |  |  | 第 1 页 共 1 页 |  |  |  | 表-11

## 表-12 其他项目清单与计价汇总表【给排水工程】_4
其他项目清单与计价汇总表
工程名称：给排水工程 |  | 标段：11080114工程(水电及暖通） |  |  | 第 1 页 共 1 页
序号 | 项目名称 |  | 金额（元） | 结算金额（元） |  | 备注
1 | 暂列金额 |  |  |  |  | 明细详见表-12-1
2 | 暂估价
2.1 | 材料（工程设备）暂估价 |  | — |  |  | 明细详见表-12-2
2.2 | 专业工程暂估价 |  |  |  |  | 明细详见表-12-3
3 | 计日工 |  |  |  |  | 明细详见表-12-4
4 | 总承包服务费 |  |  |  |  | 明细详见表-12-5
合计 |  |  | 0
注：材料（工程设备）暂估单价进入清单项目综合单价，此处不汇总。
|  | 第 1 页 共 1 页 |  |  | 表—12

## 表-13 规费、税金项目清单与计价表【给排水工程】_4
规费、税金项目计价表
工程名称：给排水工程 |  |  | 标段：11080114工程(水电及暖通） |  |  |  | 第 1 页 共 1 页
序号 | 项目名称 | 计算基础 |  | 计算基数 |  | 费率(%) |  | 金额
1 | 规费 | 其中：社会保险费+其中：住房公积金+其中：环境保护税 |  | 4683.65 |  |  |  | 4683.65
1.1 | 其中：社会保险费 | 分部分项工程的人工费+定额措施项目费中的人工费 |  | 21289.34 |  | 16 |  | 3406.29
1.2 | 其中：住房公积金 | 分部分项工程的人工费+定额措施项目费中的人工费 |  | 21289.34 |  | 6 |  | 1277.36
1.3 | 其中：环境保护税 | 按实记取 |  |  |  | 0
2 | 税金 | 分部分项工程费及定额措施项目费+措施项目费（费率措施费）+其他项目费+规费 |  | 79955.89 |  | 9 |  | 7196.03
合 计 | [7 empty] | 11879.68
编制人（造价人员）： |  |  |  |  | 复核人（造价工程师）：
|  |  | 第 1 页 共 1 页 |  |  |  | 表-13