## 封面
封-3
|  |  | 景典·龙都二区二标段劳务 | 工程
投标总价
招 标 人： |  | 重庆交旅建设工程有限公司
投标不含税总价（小写）：
（大写）：
投 标 人：
(单位盖章)
法定代表人 或其授权人：
(签字或盖章)
编 制 人：
(造价人员签字或盖专用章)
时 间： 年 月 日

## 清单
景典·龙都二区二标段劳务工程量清单
序号 | 项目名称 | 项目特征 | 单位 | 暂定工程量 | 综合单价 | 合价 | 备注
一 | 土石方工程 |  |  |  |  | 0
1 | 平整场地 | [项目特征] 1.土石类别:综合考虑 2.弃土运距:投标人自行考虑 3.取土运距:投标人自行考虑 4.其他:满足设计及规范要求 [工作内容] 1.土石方挖填 2.场地找平 3.场内运输 | m2 | 38613.48 |  | 0 | 1.计量规则：按《房屋建筑与装饰工程工程量计算规范》（GB500854-2013）及《重庆市建设工程工程量计算规则》（CQJLGZ-2013）的相关规定计算工程量
2 | 平基回填 | [项目特征] 1.密实度要求:满足设计及规范要求 2.填方材料品种:满足设计及规范要求 3.填方粒径要求:满足设计及规范要求 4.填方来源、运距:综合考虑 5.其他:满足设计及规范要求 [工作内容] 1.运输 2.回填 3.压实 | m3 | 1194 |  | 0 | 1.计量规则：按《房屋建筑与装饰工程工程量计算规范》（GB500854-2013）及《重庆市建设工程工程量计算规则》（CQJLGZ-2013）的相关规定计算工程量
3 | 挖基坑土方 | [项目特征] 1.土壤类别:素土、砂质粘土、淤泥 2.开挖方式:综合考虑 3.挖土石深度:综合考虑 4.场内运距:投标人自行考虑 5.其他:满足设计及规范要求 [工作内容] 1.排地表水 2.土方开挖 3.围护(挡土板)及拆除 4.基底钎探 5.场内运输 | m3 | 1960.64 |  | 0 | 1.计量规则：按《房屋建筑与装饰工程工程量计算规范》（GB500854-2013）及《重庆市建设工程工程量计算规则》（CQJLGZ-2013）的相关规定计算工程量
4 | 挖基坑石方 | [项目特征] 1.岩石类别:石方综合考虑 2.开挖方式:综合考虑 3.挖土石深度:综合考虑 4.场内运距:投标人自行考虑 5.其他:满足设计及规范要求 [工作内容] 1.排地表水 2.凿石 3.场内运输 | m3 | 1960.64 |  | 0 | 1.计量规则：按《房屋建筑与装饰工程工程量计算规范》（GB500854-2013）及《重庆市建设工程工程量计算规则》（CQJLGZ-2013）的相关规定计算工程量
5 | 挖沟槽土方 | [项目特征] 1.土壤类别:素土、砂质粘土、淤泥 2.开挖方式:综合考虑 3.挖土石深度:综合考虑 4.场内运距:投标人自行考虑 5.其他:满足设计及规范要求 [工作内容] 1.排地表水 2.土方开挖 3.围护(挡土板)及拆除 4.基底钎探 5.场内运输 | m3 | 4478.815 |  | 0 | 1.计量规则：按《房屋建筑与装饰工程工程量计算规范》（GB500854-2013）及《重庆市建设工程工程量计算规则》（CQJLGZ-2013）的相关规定计算工程量
6 | 挖沟槽石方 | [项目特征] 1.岩石类别:石方综合考虑 2.开挖方式:综合考虑 3.挖土石深度:综合考虑 4.场内运距:投标人自行考虑 5.其他:满足设计及规范要求 [工作内容] 1.排地表水 2.凿石 3.场内运输 | m3 | 4478.815 |  | 0 | 1.计量规则：按《房屋建筑与装饰工程工程量计算规范》（GB500854-2013）及《重庆市建设工程工程量计算规则》（CQJLGZ-2013）的相关规定计算工程量
7 | 槽、坑回填 | [项目特征] 1.密实度要求:满足设计及规范要求 2.填方材料品种:满足设计及规范要求 3.填方粒径要求:满足设计及规范要求 4.填方来源、运距:综合考虑 5.其他:满足设计及规范要求 [工作内容] 1.运输 2.回填 3.压实 | m3 | 5864.09 |  | 0 | 1.计量规则：按《房屋建筑与装饰工程工程量计算规范》（GB500854-2013）及《重庆市建设工程工程量计算规则》（CQJLGZ-2013）的相关规定计算工程量
8 | 房心回填 | [项目特征] 1.密实度要求:压实系数≥0.94 2.填方材料品种:满足设计及规范要求 3.填方粒径要求:满足设计及规范要求 4.填方来源、运距:综合考虑 5.其他:满足设计及规范要求 [工作内容] 1.运输 2.回填 3.压实 | m3 | 5155.09 |  | 0 | 1.计量规则：按《房屋建筑与装饰工程工程量计算规范》（GB500854-2013）及《重庆市建设工程工程量计算规则》（CQJLGZ-2013）的相关规定计算工程量
9 | 墙背回填 | [项目特征] 1.密实度要求:满足设计及规范要求 2.填方材料品种:满足设计及规范要求 3.填方粒径要求:满足设计及规范要求 4.填方来源、运距:综合考虑 5.其他:满足设计及规范要求 [工作内容] 1.运输 2.回填 3.压实 | m3 | 3519.54 |  | 0 | 1.计量规则：按《房屋建筑与装饰工程工程量计算规范》（GB500854-2013）及《重庆市建设工程工程量计算规则》（CQJLGZ-2013）的相关规定计算工程量
10 | 余方弃置（起运1km） | [项目特征] 1.废弃料品种:综合考虑 2.运距:起运1km 3.渣场费:自行考虑 [工作内容] 1.余方点装料运输至弃置点 | m3 | 1703.04 |  | 0 | 1.计量规则：按《房屋建筑与装饰工程工程量计算规范》（GB500854-2013）及《重庆市建设工程工程量计算规则》（CQJLGZ-2013）的相关规定计算工程量
11 | 余方弃置（增运6km） | [项目特征] 1.废弃料品种:综合考虑 2.运距:增运6km，结算时根据实际运距同比例换算 [工作内容] 1.余方点装料运输至弃置点 | m3 | 1703.04 |  | 0 | 1.计量规则：按《房屋建筑与装饰工程工程量计算规范》（GB500854-2013）及《重庆市建设工程工程量计算规则》（CQJLGZ-2013）的相关规定计算工程量
二 | 主体结构 |  |  |  |  | 0
1 | 截(凿)桩头 | [项目特征] 1.桩类型:综合考虑 2.桩头截面、高度:综合考虑 3.场内运输距离:投标人自行考虑 4.其他:满足设计及规范要求 [工作内容] 1.截(切割)桩头 2.凿平 3.废料场内运输 | m3 | 587.07 |  | 0 | 1.计量规则：按现场收方计算长度，桩径按照设计图尺寸计算
2 | 混凝土垫层 | [项目特征] 1.混凝土种类:商品砼 2.混凝土强度等级:综合考虑 3.泵送及浇筑方式:各种方式综合考虑 [工作内容] 1.混凝土制作、运输、浇筑、振捣、养护 | m3 | 814.09 |  | 0 | 1.计量规则：按《房屋建筑与装饰工程工程量计算规范》（GB500854-2013）及《重庆市建设工程工程量计算规则》（CQJLGZ-2013）的相关规定计算工程量
3 | 基础混凝土 | [项目特征] 1.混凝土种类:商品砼 2.混凝土强度等级:综合考虑 3.泵送及浇筑方式:各种方式综合考虑 4.部位：桩承台基础、筏板基础、独立基础、带形基础 [工作内容] 1.混凝土制作、运输、浇筑、振捣、养护 | m3 | 5422.85 |  | 0 | 1.计量规则：按《房屋建筑与装饰工程工程量计算规范》（GB500854-2013）及《重庆市建设工程工程量计算规则》（CQJLGZ-2013）的相关规定计算工程量
4 | 主体混凝土（含二次结构） | [项目特征] 1.混凝土种类:商品砼 2.混凝土强度等级:综合考虑 3.泵送及浇筑方式:各种方式综合考虑 [工作内容] 1.混凝土制作、运输、浇筑、振捣、养护 | m3 | 77487.71 |  | 0 | 1.计量规则：按《房屋建筑与装饰工程工程量计算规范》（GB500854-2013）及《重庆市建设工程工程量计算规则》（CQJLGZ-2013）的相关规定计算工程量
5 | C30混凝土直形楼梯 | [项目特征] 1.混凝土种类:商品砼 2.混凝土强度等级:综合考虑 3.泵送及浇筑方式:各种方式综合考虑 [工作内容] 1.混凝土制作、运输、浇筑、振捣、养护 | m2 | 1893.54 |  | 0 | 1.计量规则：按《房屋建筑与装饰工程工程量计算规范》（GB500854-2013）及《重庆市建设工程工程量计算规则》（CQJLGZ-2013）的相关规定计算工程量
6 | 主体结构模板及二次结构模板 | [项目特征] 1.名称或部位:综合 2.模板类型:综合考虑 3.模板超高:综合考虑 4.其他:设计图示所有模板形式综合，所涉及的超高增加费、斜模板、斜支撑全部考虑在投标报价中 [工作内容] 1.模板制作 2.模板安装、拆除、整理堆放及场内外运输 3.清理模板粘结物及模内杂物、刷隔离剂等 4.材料下车及维护 5.钢管支撑架安装、拆除、整理堆放及场内外运输 | m2 | 533284.04 |  | 0 | 计算规则：按模板与混凝土接触面积计算
7 | 外脚手架、临边防护、卸料平台、安全通道及施工电梯防护架挡脚板，护身栏杆安全标识、密目网等脚手架的搭拆及堆放等全过程 | [项目特征] 1.搭设方式:满足安全施工相关文件搭设要求，综合考虑 2.搭设高度:综合 [工作内容] 1.场内、场外材料搬运 2.搭、拆脚手架、斜道、上料平台 3.安全网、跳板的铺设 4.拆除脚手架后材料的堆放 | m2 | 157281.15 |  | 0 | 1.计量规则：按建筑面积计算
8 | 现浇构件钢筋 | [项目特征] 1.钢筋种类:综合考虑 2.钢筋规格:综合考虑 3.其他:满足设计及规范要求 [工作内容] 1.钢筋制作、运输 2.钢筋安装 3.焊接(绑扎) | t | 10817.525 |  | 0 | 1.计量规则：按《房屋建筑与装饰工程工程量计算规范》（GB500854-2013）及《重庆市建设工程工程量计算规则》（CQJLGZ-2013）的相关规定计算工程量
9 | 预埋铁件 | [项目特征] 1.钢材种类:综合考虑 2.其他:满足设计及规范要求 [工作内容] 1.螺栓、铁件制作、运输 2.螺栓、铁件安装 | t | 6.75 |  | 0 | 1.计量规则：按《房屋建筑与装饰工程工程量计算规范》（GB500854-2013）及《重庆市建设工程工程量计算规则》（CQJLGZ-2013）的相关规定计算工程量
10 | 砌体加筋 | [项目特征] 1.钢筋规格:综合考虑 2.其他:满足设计及规范要求 [工作内容] 1.钢筋制作、运输、安装 | t | 82.846 |  | 0 | 1.计量规则：按《房屋建筑与装饰工程工程量计算规范》（GB500854-2013）及《重庆市建设工程工程量计算规则》（CQJLGZ-2013）的相关规定计算工程量
11 | 机械连接 | [项目特征] 1.连接方式:机械连接 2.规格:综合考虑 3.其他:满足设计及规范要求 [工作内容] 1.钢筋套丝 2.套筒连接 | 个 | 144425 |  | 0 | 1.计量规则：按《房屋建筑与装饰工程工程量计算规范》（GB500854-2013）及《重庆市建设工程工程量计算规则》（CQJLGZ-2013）的相关规定计算工程量
12 | 植筋连接 | [项目特征] 1.植筋规格:综合考虑 2.植筋胶泥种类:满足设计及规范要求 3.其他:满足设计及规范要求 [工作内容] 1.钻孔及清孔 2.灌注胶泥 | 个 | 289558 |  | 0 | 1.计量规则：按《房屋建筑与装饰工程工程量计算规范》（GB500854-2013）及《重庆市建设工程工程量计算规则》（CQJLGZ-2013）的相关规定计算工程量
13 | 砖砌体 | [项目特征] 1.砖品种、规格、强度等级:实心砖、空心砖、多孔砖、耐火砖等 2.砂浆强度等级、配合比:综合 3.砂浆种类:预拌商品砂浆（干混） 4.其他:含砌筑高度超过3.6m部分，满足设计及规范要求 5.部位：踏步、墙体、零星砌体等 [工作内容] 1.砂浆制作、运输 2.砌砖 3.刮缝 4.材料运输 | m3 | 12256.98 |  | 0 | 1.计量规则：按《房屋建筑与装饰工程工程量计算规范》（GB500854-2013）及《重庆市建设工程工程量计算规则》（CQJLGZ-2013）的相关规定计算工程量
14 | 蒸压加气混凝土砌块 | [项目特征] 1.砌块品种、规格、强度等级:蒸压加气混凝土砌块 2.砂浆强度等级:M7.5预拌砂浆 3.砂浆种类:预拌商品砂浆（干混） 4.配砖:含墙顶斜砌砖和底部三线砖 5.超高:含砌筑高度超过3.6m部分 6.其他:满足设计及规范要求 [工作内容] 1.砂浆制作、运输 2.砌砖、砌块 3.勾缝 4.材料运输 | m3 | 9008.32 |  | 0 | 1.计量规则：按《房屋建筑与装饰工程工程量计算规范》（GB500854-2013）及《重庆市建设工程工程量计算规则》（CQJLGZ-2013）的相关规定计算工程量
15 | 100mm厚蒸压加气混凝土板（ALC板） | [项目特征] 1.隔墙材料品种、规格、颜色:100mm厚蒸压加气混凝土板（ALC板） 2.配件种类、规格:U型、L型等钢板抗震卡 3.其他:满足设计及规范要求 [工作内容] 1.隔墙板安装 2.配件安装 3.塞缝、灌缝、贴加强带、粘接剂刮平等 4.材料运输 | m2 | 2325.61 |  | 0 | 1.计量规则：按《房屋建筑与装饰工程工程量计算规范》（GB500854-2013）及《重庆市建设工程工程量计算规则》（CQJLGZ-2013）的相关规定计算工程量
16 | 200mm厚蒸压加气混凝土板（ALC板） | [项目特征] 1.隔墙材料品种、规格、颜色:200mm厚蒸压加气混凝土板（ALC板） 2.配件种类、规格:U型、L型等钢板抗震卡 3.其他:满足设计及规范要求 [工作内容] 1.隔墙板安装 2.配件安装 3.塞缝、灌缝、贴加强带、粘接剂刮平等 4.材料运输 | m2 | 28275.53 |  | 0 | 1.计量规则：按《房屋建筑与装饰工程工程量计算规范》（GB500854-2013）及《重庆市建设工程工程量计算规则》（CQJLGZ-2013）的相关规定计算工程量
17 | 不同材质交界处铺钉热镀锌钢丝网(规格12.7×12.7mm网格×0.9mm丝径) | [项目特征] 1.基层处理:满足设计及规范要求 2.材料品种、规格:热镀锌钢丝网(规格12.7×12.7mm网格×0.9mm丝径) 3.其他:满足设计及规范要求 [工作内容] 1.基层处理 2.铺贴 3.铆固 | m2 | 60429.76 |  | 0 | 1.计量规则：按《房屋建筑与装饰工程工程量计算规范》（GB500854-2013）及《重庆市建设工程工程量计算规则》（CQJLGZ-2013）的相关规定计算工程量
18 | 空心楼盖内模(厚度260mm) | [项目特征] 1.材质:成品空心楼盖内模 2.规格:厚度260mm，尺寸综合考虑 3.其他:满足设计及规范要求 [工作内容] 1.制作、运输、安装 | 个 | 18066 |  | 0 | 1.计量规则：按《房屋建筑与装饰工程工程量计算规范》（GB500854-2013）及《重庆市建设工程工程量计算规则》（CQJLGZ-2013）的相关规定计算工程量
19 | 空心楼盖内模(厚度210mm) | [项目特征] 1.材质:成品空心楼盖内模 2.规格:厚度210mm，尺寸综合考虑 3.其他:满足设计及规范要求 [工作内容] 1.制作、运输、安装 | 个 | 2420 |  | 0 | 1.计量规则：按《房屋建筑与装饰工程工程量计算规范》（GB500854-2013）及《重庆市建设工程工程量计算规则》（CQJLGZ-2013）的相关规定计算工程量
20 | 免拆摸钢筋桁架楼承板 | [项目特征] 1.构件的类型:YJ预制楼板 2.混凝土强度等级:C30 3.钢筋种类:内配钢筋满足设计要求 4.安装高度:满足设计要求 5.安装方式:综合考虑 6.吊环材质:综合考虑 7.支撑杆连接件种类、规格:满足设计及规范要求 8.加强钢材、安装固定等辅材:满足设计及规范要求 9.预制结构成品构件:包括水泥纤维板制作、桁架钢筋制安、模板安拆、栓钉、挡板（临时支撑）、构件场内外运输、构件上下车等费用 10.运距:综合考虑 [工作内容] 1.预制构件制作、浇筑、振捣、养护 2.构件运输、堆放、安装 3.构件校正、就位、支撑 4.安装 | m2 | 59892.91 |  | 0 | 1.计量规则：按《房屋建筑与装饰工程工程量计算规范》（GB500854-2013）及《重庆市建设工程工程量计算规则》（CQJLGZ-2013）的相关规定计算工程量
21 | 装配式楼梯 | [项目特征] 1.楼梯类型:装配式楼梯 2.混凝土强度等级:C30 3.构件固定、支撑种类、数量及搭设方式:详设计施工图 4.套筒灌浆:满足设计及规范要求 5.其他:满足设计及规范要求 [工作内容] 1.清理基层 2.构件就位、校正、垫实、固定 3.接头钢筋调直、焊接、灌缝、嵌缝 4.搭设及拆除钢支撑 5.构件制作、运输 | m3 | 488.36 |  | 0 | 1.计量规则：按《房屋建筑与装饰工程工程量计算规范》（GB500854-2013）及《重庆市建设工程工程量计算规则》（CQJLGZ-2013）的相关规定计算工程量
22 | 地下室底板盲沟 | [项目特征] 1.土石类别:综合考虑 2.沟截面净空尺寸:详设计图纸 3.垫层材料种类、厚度:100厚C20混凝土垫层 4.砌体材质:多孔砖 5.盖板材质、规格:钢筋混凝土盖板，配筋详设计 6.其他:满足设计及规范要求 [工作内容] 1.挖填、运土石方 2.铺设垫层 3.砖砌体砌筑 4.刷防护材料 5.盖板安装 | m | 1354.8 |  | 0 | 1.计量规则：按《房屋建筑与装饰工程工程量计算规范》（GB500854-2013）及《重庆市建设工程工程量计算规则》（CQJLGZ-2013）的相关规定计算工程量
23 | 地下室底板盲沟 | [项目特征] 1.土石类别:综合考虑 2.做法:JZS-17-2 3.垫层材料种类、厚度:100mm厚C20混凝土垫层 4.砌体材料:多孔砖 5.钢筋种类、规格:综合考虑 6.盖板:钢筋混凝土盖板 7.其他:满足设计及规范要求 [工作内容] 1.挖填、运土石方 2.铺设垫层 3.模板及支撑制作、安装、拆除、堆放、运输及清理模内杂物、刷隔离剂等 4.混凝土制作、运输、浇筑、振捣、养护 5.盖板制作、运输、安装 6.刷防护材料 | m | 342.84 |  | 0 | 1.计量规则：按《房屋建筑与装饰工程工程量计算规范》（GB500854-2013）及《重庆市建设工程工程量计算规则》（CQJLGZ-2013）的相关规定计算工程量
24 | 钢板止水带 | [项目特征] 1.止水带材料种类:镀锌钢板止水带300*3 2.其他:满足设计及规范要求 [工作内容] 1.清缝 2.止水带安装 3.刷防护材料 | m | 3882.85 |  | 0 | 1.计量规则：按《房屋建筑与装饰工程工程量计算规范》（GB500854-2013）及《重庆市建设工程工程量计算规则》（CQJLGZ-2013）的相关规定计算工程量
25 | 室外散水 | [项目特征] 1.基层:素土夯实 2.面层厚度:100mm厚C15商品砼提浆抹面 3.做法:详西南18J812-7-4 [工作内容] 1.地基夯实 2.混凝土制作、运输、浇筑、振捣、养护 3.油膏嵌缝 4.材料运输 | m2 | 1124.48 |  | 0 | 1.计量规则：按《房屋建筑与装饰工程工程量计算规范》（GB500854-2013）及《重庆市建设工程工程量计算规则》（CQJLGZ-2013）的相关规定计算工程量
26 | 坡道 | [项目特征] 1.垫层材料种类、厚度:100mm厚C20商品砼 2.面层厚度:80mm厚C20商品砼提浆抹面、划线防滑 3.做法:详西南18J812-8-B [工作内容] 1.地基夯实 2.铺设垫层 3.混凝土制作、运输、浇筑、振捣、养护 4.变形缝填塞 | m2 | 320.3 |  | 0 | 1.计量规则：按《房屋建筑与装饰工程工程量计算规范》（GB500854-2013）及《重庆市建设工程工程量计算规则》（CQJLGZ-2013）的相关规定计算工程量
27 | 砂石滤沟、滤层 | [项目特征] 1.滤层:120mm厚中砂层、120mm厚卵石层 2.隔离层:土工布一层 [工作内容] 1.铺设滤层 2.铺设隔离层 | m3 | 138.19 |  | 0 | 1.计量规则：按《房屋建筑与装饰工程工程量计算规范》（GB500854-2013）及《重庆市建设工程工程量计算规则》（CQJLGZ-2013）的相关规定计算工程量
三 | 楼地面工程 |  |  |  |  | 0
1 | 地面基层 | [项目特征] 1.基层:素土夯实，压实系数≥0.94；100厚C20细石混凝土垫层内配φ6.5@200单层双向钢筋网片，随浇随抹光 2.隔离层:20厚M20预拌砂浆隔离层 3.砂浆种类:预拌商品砂浆（干混） 4.混凝土种类:商品砼 5.其他:满足设计及规范要求 [工作内容] 1.基层处理 2.铺设垫层、隔离层 3.混凝土制作、运输、铺筑、养护 4.钢筋制安 5.材料运输 | m2 | 19220.76 |  | 0 | 1.计量规则：按《房屋建筑与装饰工程工程量计算规范》（GB500854-2013）及《重庆市建设工程工程量计算规则》（CQJLGZ-2013）的相关规定计算工程量
2 | 6mm厚水泥基自流平面层 | [项目特征] 1.面层:水泥基自流平界面打底料一道，6mm厚水泥基自流平面层 2.其他:满足设计及规范要求 [工作内容] 1.基层处理 2.面层铺设 3.材料运输 | m2 | 397.16 |  | 0 | 1.计量规则：按《房屋建筑与装饰工程工程量计算规范》（GB500854-2013）及《重庆市建设工程工程量计算规则》（CQJLGZ-2013）的相关规定计算工程量
3 | 水泥砂浆地面 | [项目特征] 1.面层:20厚M20预拌砂浆保护层 2.砂浆种类:预拌商品砂浆(干混) 3.其他:满足设计及规范要求 [工作内容] 1.基层处理 2.面层铺设 3.材料运输 | m2 | 46.05 |  | 0 | 1.计量规则：按《房屋建筑与装饰工程工程量计算规范》（GB500854-2013）及《重庆市建设工程工程量计算规则》（CQJLGZ-2013）的相关规定计算工程量
4 | 楼面3 细石混凝土楼面 | [项目特征] 1.基层:钢筋混凝土楼面，随浇随抹光，表面清理干净 2.面层:湿润、刷水泥浆一道；40mm厚C20细石混凝土 3.混凝土种类:商品细石砼 4.其他:满足设计及规范要求 [工作内容] 1.基层处理 2.面层铺设 3.材料运输 | m2 | 1257.25 |  | 0 | 1.计量规则：按《房屋建筑与装饰工程工程量计算规范》（GB500854-2013）及《重庆市建设工程工程量计算规则》（CQJLGZ-2013）的相关规定计算工程量
5 | 楼面6 细石混凝土楼面（含楼梯） | [项目特征] 1.基层:钢筋混凝土楼面，表面清理干净 2.面层:湿润、刷水泥浆结合层；30mm厚C20细石混凝土 3.混凝土种类:商品细石砼 4.其他:满足设计及规范要求 [工作内容] 1.基层处理 2.面层铺设 3.材料运输 | m2 | 13140.31 |  | 0 | 1.计量规则：按《房屋建筑与装饰工程工程量计算规范》（GB500854-2013）及《重庆市建设工程工程量计算规则》（CQJLGZ-2013）的相关规定计算工程量
6 | 楼面7 细石混凝土楼面 | [项目特征] 1.基层:钢筋混凝土楼面，随浇随抹光，表面清理干净 2.面层:30mm厚C20细石混凝土 3.混凝土种类:商品细石砼 4.其他:满足设计及规范要求 [工作内容] 1.基层处理 2.面层铺设 3.材料运输 | m2 | 707.5 |  | 0 | 1.计量规则：按《房屋建筑与装饰工程工程量计算规范》（GB500854-2013）及《重庆市建设工程工程量计算规则》（CQJLGZ-2013）的相关规定计算工程量
7 | 楼面8 细石混凝土楼面 | [项目特征] 1.基层:钢筋混凝土楼面，表面清理干净 2.找坡层:细石混凝土找坡层，最薄处30mm厚 3.混凝土种类:商品细石砼 4.其他:满足设计及规范要求 [工作内容] 1.基层处理 2.铺设刚性层 3.混凝土制作、运输、铺筑、养护 4.材料运输 | m2 | 909.72 |  | 0 | 1.计量规则：按《房屋建筑与装饰工程工程量计算规范》（GB500854-2013）及《重庆市建设工程工程量计算规则》（CQJLGZ-2013）的相关规定计算工程量
8 | 楼面9 6mm水泥基自流平面层楼面 | [项目特征] 1.基层:钢筋混凝土楼面，表面清理干净 2.找平层:湿润、刷水泥浆结合层；40mm厚C20细石混凝土，内配φ6.5@200双向钢筋，随打随抹光 3.面层:水泥基自流平界面打底料一道，6mm厚水泥基自流平面层 4.混凝土种类:商品细石砼 5.其他:满足设计及规范要求 [工作内容] 1.基层处理 2.铺设结合层、找平层 3.钢筋制安 4.面层铺设 5.材料运输 | m2 | 443.34 |  | 0 | 1.计量规则：按《房屋建筑与装饰工程工程量计算规范》（GB500854-2013）及《重庆市建设工程工程量计算规则》（CQJLGZ-2013）的相关规定计算工程量
9 | 楼面11 防水防潮楼面2 | [项目特征] 1.基层:钢筋混凝土楼面，表面清理干净 2.找坡层:最薄30mm厚C20细石混凝土找坡层（坡度详设计），穿楼板的管根处四周250mm宽范围增刷一道加强，上翻200 3.混凝土种类:商品细石砼 4.其他:满足设计及规范要求 [工作内容] 1.基层处理 2.找坡层铺设 3.材料运输 | m2 | 12844.06 |  | 0 | 1.计量规则：按《房屋建筑与装饰工程工程量计算规范》（GB500854-2013）及《重庆市建设工程工程量计算规则》（CQJLGZ-2013）的相关规定计算工程量
10 | 地面4 细石混凝土地面 | [项目特征] 1.基层:素土夯实，压实系数≥0.94；100mm厚C20细石混凝土垫层内配φ6.5@200单层双向钢筋网片，随浇随抹光 2.刚性层:40厚C20细石混凝土,内配φ6.5@200双向钢筋 3.砂浆种类:预拌商品砂浆 4.混凝土种类:商品砼 5.其他:满足设计及规范要求 [工作内容] 1.基层处理 2.铺设垫层 3.钢筋制安 4.面层铺设 5.材料运输 | m2 | 3042.51 |  | 0 | 1.计量规则：按《房屋建筑与装饰工程工程量计算规范》（GB500854-2013）及《重庆市建设工程工程量计算规则》（CQJLGZ-2013）的相关规定计算工程量
11 | 地面6 6水泥基自流平面层地面（与土壤接触，掩埋区域（无结构底板区域）） | [项目特征] 1.基层:素土夯实，压实系数≥0.94；100厚C20细石混凝土垫层内配φ6.5@200单层双向钢筋网片，随浇随抹光 2.隔离层:20厚M20预拌砂浆隔离层 3.刚性层:湿润、刷水泥浆一道；50厚C20细石混凝土，分格缝按柱中划分，柱距大于6米的二等分设置分格缝 （缝深40，缝宽20，油膏嵌缝） 4.面层:水泥基自流平界面打底料一道，6厚水泥基自流平面层 5.砂浆种类:预拌商品砂浆 6.混凝土种类:商品砼 7.其他:满足设计及规范要求 [工作内容] 1.基层处理 2.铺设垫层、隔离层、刚性层 3.混凝土制作、运输、铺筑、养护 4.钢筋制安 5.油膏嵌缝 6.面层铺设 7.材料运输 | m2 | 28.86 |  | 0 | 1.计量规则：按《房屋建筑与装饰工程工程量计算规范》（GB500854-2013）及《重庆市建设工程工程量计算规则》（CQJLGZ-2013）的相关规定计算工程量
12 | 地面6 6水泥基自流平面层地面（底部架空区域） | [项目特征] 1.刚性层:湿润、刷水泥浆一道；50厚C20细石混凝土，分格缝按柱中划分，柱距大于6米的二等分设置分格缝 （缝深40，缝宽20，油膏嵌缝） 2.面层:水泥基自流平界面打底料一道，6厚水泥基自流平面层 3.混凝土种类:商品砼 4.其他:满足设计及规范要求 [工作内容] 1.基层处理 2.铺设刚性层 3.油膏嵌缝 4.面层铺设 5.材料运输 | m2 | 50.66 |  | 0 | 1.计量规则：按《房屋建筑与装饰工程工程量计算规范》（GB500854-2013）及《重庆市建设工程工程量计算规则》（CQJLGZ-2013）的相关规定计算工程量
13 | 地面9 细石混凝土地面 | [项目特征] 1.刚性层:最薄处30厚C20细石混凝土，找坡坡向地漏，坡度详单体设计 2.混凝土种类:商品砼 3.其他:满足设计及规范要求 [工作内容] 1.基层处理 2.铺设刚性层 3.混凝土制作、运输、铺筑、养护 4.材料运输 | m2 | 12.94 |  | 0 | 1.计量规则：按《房屋建筑与装饰工程工程量计算规范》（GB500854-2013）及《重庆市建设工程工程量计算规则》（CQJLGZ-2013）的相关规定计算工程量
14 | 地面10 细石混凝土地面6 | [项目特征] 1.找坡层:最薄处30mm厚C20细石混凝土，找坡坡向地漏 2.基层:结构底板 3.其他:满足设计及规范要求 [工作内容] 1.基层清理 2.找坡层铺设 3.材料运输 | m2 | 86.18 |  | 0 | 1.计量规则：按《房屋建筑与装饰工程工程量计算规范》（GB500854-2013）及《重庆市建设工程工程量计算规则》（CQJLGZ-2013）的相关规定计算工程量
15 | 地面11 细石混凝土地面 | [项目特征] 1.垫层:素土夯实，压实系数≥0.94；100mm厚C20细石混凝土垫层内配φ6.5@200单层双向钢筋网片，随浇随抹光 2.隔离层:20mm厚M20预拌砂浆隔离层 3.面层:20mm厚M20预拌砂浆保护层 4.砂浆种类:预拌商品砂浆（干混） 5.混凝土种类:商品细石砼 6.其他:满足设计及规范要求 [工作内容] 1.基层处理 2.铺设垫层、隔离层 3.钢筋制安 4.面层铺设 5.材料运输 | m2 | 681.59 |  | 0 | 1.计量规则：按《房屋建筑与装饰工程工程量计算规范》（GB500854-2013）及《重庆市建设工程工程量计算规则》（CQJLGZ-2013）的相关规定计算工程量
16 | 地面12、14 地砖地面（基层） | [项目特征] 1.防水保护层:20mm厚M20预拌砂浆隔离层 2.垫层:100厚C20细石混凝土垫层内配Φ6.5@200单层双向钢筋网片，随浇随抹光 3.基层处理:素土夯实，压实系数≥0.94 4.砂浆种类:预拌商品砂浆（干混） 5.混凝土种类:商品细石砼 6.其他:满足设计及规范要求 [工作内容] 1.基层处理 2.浇筑垫层、隔离层 3.钢筋制安 4.抹保护层 5.材料运输 | m2 | 955.97 |  | 0 | 1.计量规则：按《房屋建筑与装饰工程工程量计算规范》（GB500854-2013）及《重庆市建设工程工程量计算规则》（CQJLGZ-2013）的相关规定计算工程量
18 | 地面15 地砖地面3（基层） | [项目特征] 1.基层:素土夯实，压实系数≥0.94；100mm厚C20细石混凝土垫层内配φ6.5@200单层双向钢筋网片，随浇随抹光 2.砂浆种类:现拌水泥砂浆 3.混凝土种类:商品砼 4.其他:满足设计及规范要求 [工作内容] 1.基层处理 2.浇筑垫层 3.钢筋制安 4.抹保护层 5.材料运输 | m2 | 1066.55 |  | 0 | 1.计量规则：按《房屋建筑与装饰工程工程量计算规范》（GB500854-2013）及《重庆市建设工程工程量计算规则》（CQJLGZ-2013）的相关规定计算工程量
19 | 地面16 防水防潮地砖地面 | [项目特征] 1.基层:素土夯实，压实系数≥0.94；100mm厚C20细石混凝土垫层内配φ6.5@200单层双向钢筋网片，随浇随抹光 2.中间层:1:8陶粒混凝土回填（回填高度详单体） 3.找平层:20mm厚M20预拌砂浆找平层 4.砂浆种类:找平层采用预拌商品砂浆，结合层采用现拌水泥砂浆 5.混凝土种类:商品砼 6.其他:满足设计及规范要求 [工作内容] 1.基层处理 2.铺设垫层、中间层、找平层、结合层 3.混凝土制作、运输、铺筑、养护 4.钢筋制安 5.材料运输 | m2 | 79.88 |  | 0 | 1.计量规则：按《房屋建筑与装饰工程工程量计算规范》（GB500854-2013）及《重庆市建设工程工程量计算规则》（CQJLGZ-2013）的相关规定计算工程量
20 | 地面18 细石混凝土地面（底部为架空区域） | [项目特征] 1.面层:湿润、刷水泥浆一道；40厚C20细石混凝土 2.混凝土种类:商品砼 3.其他:满足设计及规范要求 [工作内容] 1.基层处理 2.铺设面层 3.材料运输 | m2 | 246 |  | 0 | 1.计量规则：按《房屋建筑与装饰工程工程量计算规范》（GB500854-2013）及《重庆市建设工程工程量计算规则》（CQJLGZ-2013）的相关规定计算工程量
21 | 地面19细石混凝土地面 | [项目特征] 1.部位:地下车库工具间 2.基层:素土夯实，压实系数≥0.94，100厚C20细石混凝土垫层内配φ6.5@200单层双向钢筋网片，随浇随抹光 3.隔离层:20mm厚M20预拌砂浆隔离层 4.面层:40mm厚C20细石混凝土面层 5.砂浆种类:预拌商品砂浆（干混） 6.混凝土种类:商品细石砼 7.其他:满足设计及规范要求 [工作内容] 1.基层处理 2.铺设垫层、隔离层 3.混凝土制作、运输、铺筑、养护 4.钢筋制安 5.面层铺设 6.材料运输 | m2 | 64 |  | 0 | 1.计量规则：按《房屋建筑与装饰工程工程量计算规范》（GB500854-2013）及《重庆市建设工程工程量计算规则》（CQJLGZ-2013）的相关规定计算工程量
22 | 30厚C20细石混凝土面层（含楼梯） | [项目特征] 1.基层:钢筋混凝土楼面，表面清理干净 2.面层:湿润、刷水泥浆一道；30厚C20细石混凝土 3.混凝土种类:商品砼 4.其他:满足设计及规范要求 [工作内容] 1.基层处理 2.面层铺设 3.材料运输 | m2 | 81.28 |  | 0 | 1.计量规则：按《房屋建筑与装饰工程工程量计算规范》（GB500854-2013）及《重庆市建设工程工程量计算规则》（CQJLGZ-2013）的相关规定计算工程量
23 | 40mm厚C20细石混凝土层 | [项目特征] 1.厚度及做法:40厚C20细石混凝土，内配Φ6.5@200双向钢筋,随打随抹光 2.混凝土种类:商品砼 3.其他:满足设计及规范要求 [工作内容] 1.基层处理 2.钢筋制安 3.混凝土层铺设 4.材料运输 | m2 | 46.17 |  | 0 | 1.计量规则：按《房屋建筑与装饰工程工程量计算规范》（GB500854-2013）及《重庆市建设工程工程量计算规则》（CQJLGZ-2013）的相关规定计算工程量
24 | 40mm厚C20细石混凝土面层 | [项目特征] 1.面层:40厚C20细石混凝土面层 2.素水泥浆结合层:湿润、刷水泥浆一道 3.混凝土种类:商品砼 4.其他:满足设计及规范要求 [工作内容] 1.基层处理 2.面层铺设 3.材料运输 | m2 | 656.93 |  | 0 | 1.计量规则：按《房屋建筑与装饰工程工程量计算规范》（GB500854-2013）及《重庆市建设工程工程量计算规则》（CQJLGZ-2013）的相关规定计算工程量
25 | 50mm厚C20细石混凝土层 | [项目特征] 1.厚度及做法:湿润、刷水泥浆一道；50厚C20细石混凝土，分格缝按柱中划分，柱距大于6米的二等分设置分格缝 （缝深40，缝宽20，油膏嵌缝） 2.混凝土种类:商品砼 3.其他:满足设计及规范要求 [工作内容] 1.油膏嵌缝 2.混凝土层铺设 3.材料运输 | m2 | 28892.17 |  | 0 | 1.计量规则：按《房屋建筑与装饰工程工程量计算规范》（GB500854-2013）及《重庆市建设工程工程量计算规则》（CQJLGZ-2013）的相关规定计算工程量
四 | 墙面工程 |  |  |  |  | 0
1 | 20mm厚EPS板墙面 | [项目特征] 1.面层材料品种、规格、颜色:20mm厚EPS板墙面 [工作内容] 1.基层清理 2.面层铺贴 | m2 | 1078.5 |  | 0 | 1.计量规则：按《房屋建筑与装饰工程工程量计算规范》（GB500854-2013）及《重庆市建设工程工程量计算规则》（CQJLGZ-2013）的相关规定计算工程量
2 | 抹灰 | [项目特征] 1.底层厚度、砂浆配合比:专用砂浆底层处理 2.面层厚度、砂浆配合比:提前一天洒水润湿渗入墙体8mm左右，15mm厚预拌M15抹灰砂浆，两遍成活 3.砂浆种类:预拌商品砂浆（干混） 4.其他:满足设计及规范要求 5.部位：内墙、梁柱 [工作内容] 1.基层清理 2.砂浆制作、运输 3.底层抹灰 4.抹面层 5.抹装饰面 6.勾分格缝 | m2 | 261784.31 |  | 0 | 1.计量规则：按《房屋建筑与装饰工程工程量计算规范》（GB500854-2013）及《重庆市建设工程工程量计算规则》（CQJLGZ-2013）的相关规定计算工程量
3 | 内墙面一般抹灰（ALC板） | [项目特征] 1.底层厚度、砂浆配合比:基层清理(砼面基层刮水泥浆软糙或拉毛)、打点冲筋 2.面层厚度、砂浆配合比:15mm厚喷涂普通灰色石膏面(强度≥4Mpa)，打磨收光。石膏抹灰前基体应浇水湿润。 3.其他:满足设计及规范要求 [工作内容] 1.基层清理 2.砂浆制作、运输 3.底层抹灰 4.抹面层 | m2 | 64476.85 |  | 0 | 1.计量规则：按《房屋建筑与装饰工程工程量计算规范》（GB500854-2013）及《重庆市建设工程工程量计算规则》（CQJLGZ-2013）的相关规定计算工程量
4 | 墙面砂浆防水(防潮) | [项目特征] 1.防水层做法:20厚1:2防水水泥砂浆 [工作内容] 1.基层处理 2.砂浆制作、运输、摊铺、养护 | m2 | 4179.14 |  | 0 | 1.计量规则：按《房屋建筑与装饰工程工程量计算规范》（GB500854-2013）及《重庆市建设工程工程量计算规则》（CQJLGZ-2013）的相关规定计算工程量
五 | 保温工程 |  |  |  |  | 0
1 | 楼地面 20mm增强型水泥基泡沫保温隔声板 | [项目特征] 1.保温隔热材料品种、规格、厚度:20mm增强型水泥基泡沫保温隔声板 2.找平层:轻质调材料找平20mm（此层为保温材料配套使用的找平层） [工作内容] 1.基层清理 2.找平层铺设 3.刷粘结材料 4.铺粘保温层 | m2 | 56130.69 |  | 0 | 1.计量规则：按《房屋建筑与装饰工程工程量计算规范》（GB500854-2013）及《重庆市建设工程工程量计算规则》（CQJLGZ-2013）的相关规定计算工程量
2 | 楼地面 50mm难燃型挤塑聚苯板 | [项目特征] 1.保温隔热材料品种、规格、厚度:50mm难燃型挤塑聚苯板 2.其他:满足设计及规范要求 [工作内容] 1.基层清理 2.刷粘结材料 3.铺粘保温层 | m2 | 3896.6 |  | 0 | 1.计量规则：按《房屋建筑与装饰工程工程量计算规范》（GB500854-2013）及《重庆市建设工程工程量计算规则》（CQJLGZ-2013）的相关规定计算工程量
3 | 顶棚 30mm岩棉板(垂直纤维) | [项目特征] 1.保温隔热面层材料品种、规格、性能:30mm岩棉板(垂直纤维) 2.其他:满足设计及规范要求 [工作内容] 1.基层清理 2.刷粘结材料 3.铺粘保温层 | m2 | 787.94 |  | 0 | 1.计量规则：按《房屋建筑与装饰工程工程量计算规范》（GB500854-2013）及《重庆市建设工程工程量计算规则》（CQJLGZ-2013）的相关规定计算工程量
4 | 顶棚 50mm岩棉板(垂直纤维) | [项目特征] 1.保温隔热面层材料品种、规格、性能:50mm岩棉板(垂直纤维) 2.其他:满足设计及规范要求 [工作内容] 1.基层清理 2.刷粘结材料 3.铺粘保温层 | m2 | 1575 |  | 0 | 1.计量规则：按《房屋建筑与装饰工程工程量计算规范》（GB500854-2013）及《重庆市建设工程工程量计算规则》（CQJLGZ-2013）的相关规定计算工程量
5 | 天棚抗裂砂浆及玻纤网格布 | [项目特征] 1.增强网及抗裂防水砂浆种类:5厚抗裂砂浆增强保护层分两遍完成（压入耐碱玻纤网格布160g/m2一道） [工作内容] 1.基层清理 2.刷粘结材料 3.铺粘保温层 4.铺、刷(喷)防护材料 | m2 | 5063.7 |  | 0 | 1.计量规则：按《房屋建筑与装饰工程工程量计算规范》（GB500854-2013）及《重庆市建设工程工程量计算规则》（CQJLGZ-2013）的相关规定计算工程量
6 | 屋面 100mm难燃型挤塑聚苯板 | [项目特征] 1.保温隔热材料品种、规格、厚度:100mm难燃型挤塑聚苯板 2.其他:满足设计及规范要求 [工作内容] 1.基层清理 2.刷粘结材料 3.铺粘保温层 | m2 | 6302.26 |  | 0 | 1.计量规则：按《房屋建筑与装饰工程工程量计算规范》（GB500854-2013）及《重庆市建设工程工程量计算规则》（CQJLGZ-2013）的相关规定计算工程量
7 | 屋面 115mm难燃型挤塑聚苯板 | [项目特征] 1.保温隔热材料品种、规格、厚度:115mm难燃型挤塑聚苯板 2.其他:满足设计及规范要求 [工作内容] 1.基层清理 2.刷粘结材料 3.铺粘保温层 | m2 | 5030.09 |  | 0 | 1.计量规则：按《房屋建筑与装饰工程工程量计算规范》（GB500854-2013）及《重庆市建设工程工程量计算规则》（CQJLGZ-2013）的相关规定计算工程量
8 | 屋面 110mm难燃型挤塑聚苯板 | [项目特征] 1.保温隔热材料品种、规格、厚度:110mm难燃型挤塑聚苯板 2.其他:满足设计及规范要求 [工作内容] 1.基层清理 2.刷粘结材料 3.铺粘保温层 | m2 | 1042.4 |  | 0 | 1.计量规则：按《房屋建筑与装饰工程工程量计算规范》（GB500854-2013）及《重庆市建设工程工程量计算规则》（CQJLGZ-2013）的相关规定计算工程量
六 | 屋面工程 |  |  |  |  | 0
1 | 屋面1 保温上人平屋面、保温上人露台、商业外廊等 | [项目特征] 1.刚性层:40mm厚C20细石混凝土内配φ6.5@200单层双向钢筋，并按6米设10mm分格缝，缝内嵌填沥青油膏，缝处覆盖300mm宽一布两涂盖缝条 2.隔离层:干铺无纺聚酯纤维布（300g/m2）一层 3.找平层:20mm厚预拌M20水泥砂浆找平层，阴阳角用1:2水泥石屑抹R≥50圆弧，清理干净，满刷基层处理剂一道 4.找坡层:1:8水泥陶粒找坡层，最薄处30mm厚 5.砂浆种类:预拌商品砂浆（干混） 6.混凝土种类:商品砼 7.其他:满足设计及规范要求 [工作内容] 1.基层处理 2.铺设刚性层 3.铺设隔离层、找坡层 4.抹找平层 5.砂浆制作、运输 6.混凝土制作、运输、铺筑、养护 7.钢筋制安 8.油膏嵌缝 | m2 | 7482.02 |  | 0 | 1.计量规则：按《房屋建筑与装饰工程工程量计算规范》（GB500854-2013）及《重庆市建设工程工程量计算规则》（CQJLGZ-2013）的相关规定计算工程量
2 | 屋面2 种植土屋面 | [项目特征] 1.刚性层:40mm厚C20细石混凝土内配φ6.5@200单层双向钢筋，并按6米设10mm分格缝，缝内嵌填沥青油膏，缝处覆盖300mm宽一布两涂盖缝条 2.隔离层:干铺无纺聚酯纤维布（300g/m2）一层 3.找平层:20mm厚预拌M20水泥砂浆找平层，阴阳角用1:2水泥石屑抹R≥50圆弧，清理干净，满刷基层处理剂一道 4.找坡层:1:8水泥陶粒找坡层，最薄处30厚 5.砂浆种类:预拌商品砂浆 6.混凝土种类:商品砼 7.其他:满足设计及规范要求 [工作内容] 1.基层处理 2.铺设隔离层、找坡层 3.抹找平层 4.砂浆制作、运输 5.混凝土制作、运输、铺筑、养护 6.钢筋制安 7.油膏嵌缝 | m2 | 4402.1 |  | 0 | 1.计量规则：按《房屋建筑与装饰工程工程量计算规范》（GB500854-2013）及《重庆市建设工程工程量计算规则》（CQJLGZ-2013）的相关规定计算工程量
3 | 屋面3 保温不上人屋面 | [项目特征] 1.面层:20mm厚M20预拌砂浆保护层,分格缝间距间距≤1.5m 2.隔离层:干铺无纺聚酯纤维布（300g/m2）一层 3.找平层:20mm厚预拌M20水泥砂浆找平层，阴阳角用1:2水泥石屑抹R≥50圆弧，清理干净，满刷基层处理剂一道 4.找坡层:1:8水泥陶粒找坡层，最薄处30mm厚 5.砂浆种类:预拌商品砂浆（干混） 6.混凝土种类:商品砼 7.其他:满足设计及规范要求 [工作内容] 1.基层处理 2.铺设隔离层、找坡层、面层 3.抹找平层 4.砂浆制作、运输 5.混凝土制作、运输、铺筑、养护 6.钢筋制安 7.油膏嵌缝 | m2 | 629.58 |  | 0 | 1.计量规则：按《房屋建筑与装饰工程工程量计算规范》（GB500854-2013）及《重庆市建设工程工程量计算规则》（CQJLGZ-2013）的相关规定计算工程量
4 | 屋面4 不保温屋面、露台、外廊等上人屋面 | [项目特征] 1.刚性层:40厚C20细石混凝土，内配φ6.5@200双向钢筋 2.隔离层:干铺无纺聚酯纤维布（300g/m2）一层 3.找平层:20厚预拌M20水泥砂浆找平层，阴阳角用1:2水泥石屑抹R≥50圆弧，清理干净，满刷基层处理剂一道 4.找坡层:1:8水泥陶粒找坡层，最薄处30厚 5.砂浆种类:预拌商品砂浆（干混） 6.混凝土种类:商品砼 7.其他:满足设计及规范要求 [工作内容] 1.基层处理 2.铺设隔离层、找坡层、刚性层 3.抹找平层 4.砂浆制作、运输 5.混凝土制作、运输、铺筑、养护 6.钢筋制安 7.油膏嵌缝 | m2 | 3182.11 |  | 0 | 1.计量规则：按《房屋建筑与装饰工程工程量计算规范》（GB500854-2013）及《重庆市建设工程工程量计算规则》（CQJLGZ-2013）的相关规定计算工程量
5 | 屋面5 覆土屋面 | [项目特征] 1.刚性层:70厚C20细石混凝土，内配φ6.5@200，提浆压光，按6mx6m分缝，缝宽20，缝内嵌填聚乙烯泡沫棒，密封膏嵌缝 2.隔离层:20厚M20水泥砂浆隔离层 3.找平层:20厚预拌M20水泥砂浆找平层，阴阳角用1:2水泥石屑抹R≥50圆弧，清理干净，满刷基层处理剂一道 4.找坡层:1:8水泥陶粒找坡层，最薄处30厚 5.砂浆种类:预拌商品砂浆（干混） 6.混凝土种类:商品砼 7.其他:满足设计及规范要求 [工作内容] 1.基层处理 2.铺设隔离层、找坡层、刚性层 3.抹找平层 4.砂浆制作、运输 5.混凝土制作、运输、铺筑、养护 6.钢筋制安 7.油膏嵌缝 | m2 | 14056.49 |  | 0 | 1.计量规则：按《房屋建筑与装饰工程工程量计算规范》（GB500854-2013）及《重庆市建设工程工程量计算规则》（CQJLGZ-2013）的相关规定计算工程量
6 | 屋面6 人行广场及行车屋面 | [项目特征] 1.刚性层:70厚C20细石混凝土，内配φ6.5@200，提浆压光，按6mx6m分缝，缝宽20，缝内嵌填聚乙烯泡沫棒，密封膏嵌缝 2.隔离层:20厚M20水泥砂浆隔离层 3.找平层:20厚预拌M20水泥砂浆找平层，阴阳角用1:2水泥石屑抹R≥50圆弧，清理干净，满刷基层处理剂一道 4.找坡层:1:8水泥陶粒找坡层，最薄处30厚 5.砂浆种类:预拌商品砂浆 6.混凝土种类:商品砼 7.其他:满足设计及规范要求 [工作内容] 1.基层处理 2.铺设隔离层、找坡层、刚性层 3.抹找平层 4.砂浆制作、运输 5.混凝土制作、运输、铺筑、养护 6.钢筋制安 7.油膏嵌缝 | m2 | 13111.24 |  | 0 | 1.计量规则：按《房屋建筑与装饰工程工程量计算规范》（GB500854-2013）及《重庆市建设工程工程量计算规则》（CQJLGZ-2013）的相关规定计算工程量
7 | 屋面7 20mm厚M20预拌砂浆保护层 | [项目特征] 1.保护层:20mm厚M20预拌砂浆保护层 2.砂浆种类:预拌商品砂浆（干混） 3.其他:满足设计及规范要求 [工作内容] 1.基层清理 2.抹保护层 3.材料运输 | m2 | 164.93 |  | 0 | 1.计量规则：按《房屋建筑与装饰工程工程量计算规范》（GB500854-2013）及《重庆市建设工程工程量计算规则》（CQJLGZ-2013）的相关规定计算工程量
七 | 零星 |  |  |  |  | 0
1 | 车库地坪排水沟暗沟 | [项目特征] 1.土石类别:综合考虑 2.沟截面净空尺寸:详设计图纸 3.垫层材料种类、厚度:100厚C20混凝土垫层 4.混凝土强度等级、种类:钢筋砼排水沟，配筋详设计 5.砂浆强度等级:15厚M20防水砂浆抹沟壁 6.盖板材质、规格:6厚钢板盖板 7.其他:满足设计及规范要求 [工作内容] 1.挖填、运土石方 2.铺设垫层 3.模板及支撑制作、安装、拆除、堆放、运输及清理模内杂物、刷隔离剂等 4.混凝土制作、运输、浇筑、振捣、养护 5.刷防护材料 6.盖板安装 | m | 145 |  | 0 | 1.计量规则：按《房屋建筑与装饰工程工程量计算规范》（GB500854-2013）及《重庆市建设工程工程量计算规则》（CQJLGZ-2013）的相关规定计算工程量
2 | 车库截水沟 | [项目特征] 1.土石类别:综合考虑 2.沟截面净空尺寸:详设计图纸 3.垫层材料种类、厚度:100厚C20混凝土垫层 4.混凝土强度等级、种类:钢筋砼排水沟，配筋详设计 5.盖板材质、规格:500*400*50*5mm，304#不锈钢水篦子 6.其他:满足设计及规范要求 [工作内容] 1.挖填、运土石方 2.铺设垫层 3.模板及支撑制作、安装、拆除、堆放、运输及清理模内杂物、刷隔离剂等 4.混凝土制作、运输、浇筑、振捣、养护 5.刷防护材料 6.盖板安装 | m | 28 |  | 0 | 1.计量规则：按《房屋建筑与装饰工程工程量计算规范》（GB500854-2013）及《重庆市建设工程工程量计算规则》（CQJLGZ-2013）的相关规定计算工程量
3 | 车库地坪排水沟明沟 | [项目特征] 1.土石类别:综合考虑 2.沟截面净空尺寸:详设计图纸JZS-16-1 3.垫层材料种类、厚度:100厚C20混凝土垫层 4.混凝土强度等级、种类:钢筋砼排水沟，配筋详设计 5.砂浆强度等级:15厚M20防水砂浆抹沟壁 6.盖板材质、规格:380*580*60mm,C20混凝土盖板 7.其他:满足设计及规范要求 [工作内容] 1.挖填、运土石方 2.铺设垫层 3.模板及支撑制作、安装、拆除、堆放、运输及清理模内杂物、刷隔离剂等 4.混凝土制作、运输、浇筑、振捣、养护 5.刷防护材料 6.盖板安装 | m | 633 |  | 0 | 1.计量规则：按《房屋建筑与装饰工程工程量计算规范》（GB500854-2013）及《重庆市建设工程工程量计算规则》（CQJLGZ-2013）的相关规定计算工程量
4 | 成品线性排水沟 | [项目特征] 1.名称:成品线性排水沟 [工作内容] 1.采购、运输、安装 | m | 521.79 |  | 0 | 1.计量规则：按《房屋建筑与装饰工程工程量计算规范》（GB500854-2013）及《重庆市建设工程工程量计算规则》（CQJLGZ-2013）的相关规定计算工程量
5 | 成品钢盖板 | [项目特征] 1.盖板规格型号:700*700 [工作内容] 1.盖板制作、运输、安装 | 块 | 26 |  | 0 | 1.计量规则：按《房屋建筑与装饰工程工程量计算规范》（GB500854-2013）及《重庆市建设工程工程量计算规则》（CQJLGZ-2013）的相关规定计算工程量
7 | 变形缝 | [项目特征] 1.变形缝材料种类:满足设计及规范要求 2.其他:满足设计及规范要求 3.部位：顶板、内墙面、侧墙、楼面、顶棚、外墙、屋面等所有部位 [工作内容] 1.清缝 2.填塞防水材料 3.止水带安装 4.盖缝制作、安装 5.刷防护材料 | m | 3096.68 |  | 0 | 1.计量规则：按《房屋建筑与装饰工程工程量计算规范》（GB500854-2013）及《重庆市建设工程工程量计算规则》（CQJLGZ-2013）的相关规定计算工程量
8 | 检修爬梯 | [项目特征] 1.钢材品种、规格:综合考虑 2.做法:详设计施工图 3.油漆种类及遍数:刷红丹防锈漆两遍，刷第一遍油性调和漆 [工作内容] 1.制作 2.运输 3.拼装 4.安装 5.探伤 6.油漆 | t | 3.85 |  | 0 | 1.计量规则：按《房屋建筑与装饰工程工程量计算规范》（GB500854-2013）及《重庆市建设工程工程量计算规则》（CQJLGZ-2013）的相关规定计算工程量
9 | 后浇带金属网 | [项目特征] 1.材料品种、规格:镀锌钢丝网20*20 [工作内容] 1.铺贴 2.铆固 | m2 | 2267.29 |  | 0 | 1.计量规则：按《房屋建筑与装饰工程工程量计算规范》（GB500854-2013）及《重庆市建设工程工程量计算规则》（CQJLGZ-2013）的相关规定计算工程量
10 | 防鼠、防虫网 | [项目特征] 1.材料品种、规格:不锈钢丝网，5目 2.其他:满足设计及规范要求 [工作内容] 1.安装 2.校正 | m2 | 20.2 |  | 0 | 1.计量规则：按《房屋建筑与装饰工程工程量计算规范》（GB500854-2013）及《重庆市建设工程工程量计算规则》（CQJLGZ-2013）的相关规定计算工程量
11 | 不锈钢防坠网 | [项目特征] 1.材料品种、规格:不锈钢防坠网，网孔不大于50✕50 [工作内容] 1.安装 2.校正 3.安螺栓及金属立柱 | m2 | 3.04 |  | 0 | 1.计量规则：按《房屋建筑与装饰工程工程量计算规范》（GB500854-2013）及《重庆市建设工程工程量计算规则》（CQJLGZ-2013）的相关规定计算工程量
12 | -20X2钢板压条 | [项目特征] 1.材料品种、规格、颜色:-20X2钢板压条水泥钉@500固定，收口处用密封膏封严 2.其他:满足设计及规范要求 [工作内容] 1.制作、安装 2.刷防护材料 | m | 113.5 |  | 0 | 1.计量规则：按《房屋建筑与装饰工程工程量计算规范》（GB500854-2013）及《重庆市建设工程工程量计算规则》（CQJLGZ-2013）的相关规定计算工程量
13 | 塔吊操作工 | 暂定用工人数9人，塔机使用周期12个月，最终以实际签证为准 | 月 | 108 |  | 0 | 1.计量规则：按实际签证工作月数*人数*综合单价=合价
14 | 塔吊指挥工 | 暂定用工人数9人，塔机使用周期12个月，最终以实际签证为准 | 月 | 108 |  | 0 | 1.计量规则：按实际签证工作月数*人数*综合单价=合价
15 | 施工电梯操作工 | 暂定用工人数22人，施工电梯使用周期12个月，最终以实际签证为准 | 月 | 264 |  | 0 | 1.计量规则：按实际签证工作月数*人数*综合单价=合价
八 | 其他费用 |  |  |  |  | 0
1 | 安全文明施工费 |  |  |  | 3.59% |  | 计算规则：按照清单合价(一~七)*费率计取，安全文明施工费投标人不得修改。结算时按照给定费率按实计算。
九 | 税前造价 |  |  |  |  | 0 | 一~八
十 | 税金 |  |  |  | 3% | 0 | 计价基数（工程量）：九*税率
十一 | 总价 |  |  |  |  | 0
备注：说明： 1、本综合清单综合单价包括除安全文明施工费税金以外的所有费用。 2、本工程为综合单价包干，中标后不因任何原因调整。 3、本工程项目增值税税率为3%，若国家增值率规定发生变化，应根据规定进行调整。 4、本工程安全、文明施工费暂定2353586.22元。费率按3.59%计取，结算时按实计算。 5、以上清单部分材料甲供，其余未说明的清单材料费用均包含在清单价内。

## 限价
景典·龙都二区二标段劳务工程量清单限价
序号 | 项目名称 | 项目特征 | 单位 | 暂定工程量 | 综合单价 | 合价 | 备注
一 | 土石方工程 |  |  |  |  | 3066714.991
1 | 平整场地 | [项目特征] 1.土石类别:综合考虑 2.弃土运距:投标人自行考虑 3.取土运距:投标人自行考虑 4.其他:满足设计及规范要求 [工作内容] 1.土石方挖填 2.场地找平 3.场内运输 | m2 | 38613.48 | 2.2 | 84949.656 | 1.计量规则：按《房屋建筑与装饰工程工程量计算规范》（GB500854-2013）及《重庆市建设工程工程量计算规则》（CQJLGZ-2013）的相关规定计算工程量
2 | 平基回填 | [项目特征] 1.密实度要求:满足设计及规范要求 2.填方材料品种:满足设计及规范要求 3.填方粒径要求:满足设计及规范要求 4.填方来源、运距:综合考虑 5.其他:满足设计及规范要求 [工作内容] 1.运输 2.回填 3.压实 | m3 | 1194 | 5.35 | 6387.9 | 1.计量规则：按《房屋建筑与装饰工程工程量计算规范》（GB500854-2013）及《重庆市建设工程工程量计算规则》（CQJLGZ-2013）的相关规定计算工程量
3 | 挖基坑土方 | [项目特征] 1.土壤类别:素土、砂质粘土、淤泥 2.开挖方式:综合考虑 3.挖土石深度:综合考虑 4.场内运距:投标人自行考虑 5.其他:满足设计及规范要求 [工作内容] 1.排地表水 2.土方开挖 3.围护(挡土板)及拆除 4.基底钎探 5.场内运输 | m3 | 1960.64 | 103 | 201945.92 | 1.计量规则：按《房屋建筑与装饰工程工程量计算规范》（GB500854-2013）及《重庆市建设工程工程量计算规则》（CQJLGZ-2013）的相关规定计算工程量
4 | 挖基坑石方 | [项目特征] 1.岩石类别:石方综合考虑 2.开挖方式:综合考虑 3.挖土石深度:综合考虑 4.场内运距:投标人自行考虑 5.其他:满足设计及规范要求 [工作内容] 1.排地表水 2.凿石 3.场内运输 | m3 | 1960.64 | 300 | 588192 | 1.计量规则：按《房屋建筑与装饰工程工程量计算规范》（GB500854-2013）及《重庆市建设工程工程量计算规则》（CQJLGZ-2013）的相关规定计算工程量
5 | 挖沟槽土方 | [项目特征] 1.土壤类别:素土、砂质粘土、淤泥 2.开挖方式:综合考虑 3.挖土石深度:综合考虑 4.场内运距:投标人自行考虑 5.其他:满足设计及规范要求 [工作内容] 1.排地表水 2.土方开挖 3.围护(挡土板)及拆除 4.基底钎探 5.场内运输 | m3 | 4478.815 | 85 | 380699.275 | 1.计量规则：按《房屋建筑与装饰工程工程量计算规范》（GB500854-2013）及《重庆市建设工程工程量计算规则》（CQJLGZ-2013）的相关规定计算工程量
6 | 挖沟槽石方 | [项目特征] 1.岩石类别:石方综合考虑 2.开挖方式:综合考虑 3.挖土石深度:综合考虑 4.场内运距:投标人自行考虑 5.其他:满足设计及规范要求 [工作内容] 1.排地表水 2.凿石 3.场内运输 | m3 | 4478.815 | 292 | 1307813.98 | 1.计量规则：按《房屋建筑与装饰工程工程量计算规范》（GB500854-2013）及《重庆市建设工程工程量计算规则》（CQJLGZ-2013）的相关规定计算工程量
7 | 槽、坑回填 | [项目特征] 1.密实度要求:满足设计及规范要求 2.填方材料品种:满足设计及规范要求 3.填方粒径要求:满足设计及规范要求 4.填方来源、运距:综合考虑 5.其他:满足设计及规范要求 [工作内容] 1.运输 2.回填 3.压实 | m3 | 5864.09 | 29 | 170058.61 | 1.计量规则：按《房屋建筑与装饰工程工程量计算规范》（GB500854-2013）及《重庆市建设工程工程量计算规则》（CQJLGZ-2013）的相关规定计算工程量
8 | 房心回填 | [项目特征] 1.密实度要求:压实系数≥0.94 2.填方材料品种:满足设计及规范要求 3.填方粒径要求:满足设计及规范要求 4.填方来源、运距:综合考虑 5.其他:满足设计及规范要求 [工作内容] 1.运输 2.回填 3.压实 | m3 | 5155.09 | 29 | 149497.61 | 1.计量规则：按《房屋建筑与装饰工程工程量计算规范》（GB500854-2013）及《重庆市建设工程工程量计算规则》（CQJLGZ-2013）的相关规定计算工程量
9 | 墙背回填 | [项目特征] 1.密实度要求:满足设计及规范要求 2.填方材料品种:满足设计及规范要求 3.填方粒径要求:满足设计及规范要求 4.填方来源、运距:综合考虑 5.其他:满足设计及规范要求 [工作内容] 1.运输 2.回填 3.压实 | m3 | 3519.54 | 38 | 133742.52 | 1.计量规则：按《房屋建筑与装饰工程工程量计算规范》（GB500854-2013）及《重庆市建设工程工程量计算规则》（CQJLGZ-2013）的相关规定计算工程量
10 | 余方弃置（起运1km） | [项目特征] 1.废弃料品种:综合考虑 2.运距:起运1km 3.渣场费:自行考虑 [工作内容] 1.余方点装料运输至弃置点 | m3 | 1703.04 | 12 | 20436.48 | 1.计量规则：按《房屋建筑与装饰工程工程量计算规范》（GB500854-2013）及《重庆市建设工程工程量计算规则》（CQJLGZ-2013）的相关规定计算工程量
11 | 余方弃置（增运6km） | [项目特征] 1.废弃料品种:综合考虑 2.运距:增运6km，结算时根据实际运距同比例换算 [工作内容] 1.余方点装料运输至弃置点 | m3 | 1703.04 | 13.5 | 22991.04 | 1.计量规则：按《房屋建筑与装饰工程工程量计算规范》（GB500854-2013）及《重庆市建设工程工程量计算规则》（CQJLGZ-2013）的相关规定计算工程量
二 | 主体结构 |  |  |  |  | 52545174.109
1 | 截(凿)桩头 | [项目特征] 1.桩类型:综合考虑 2.桩头截面、高度:综合考虑 3.场内运输距离:投标人自行考虑 4.其他:满足设计及规范要求 [工作内容] 1.截(切割)桩头 2.凿平 3.废料场内运输 | m3 | 587.07 | 210 | 123284.7 | 1.计量规则：按现场收方计算长度，桩径按照设计图尺寸计算
2 | 混凝土垫层 | [项目特征] 1.混凝土种类:商品砼 2.混凝土强度等级:综合考虑 3.泵送及浇筑方式:各种方式综合考虑 [工作内容] 1.混凝土制作、运输、浇筑、振捣、养护 | m3 | 814.09 | 46 | 37448.14 | 1.计量规则：按《房屋建筑与装饰工程工程量计算规范》（GB500854-2013）及《重庆市建设工程工程量计算规则》（CQJLGZ-2013）的相关规定计算工程量
3 | 基础混凝土 | [项目特征] 1.混凝土种类:商品砼 2.混凝土强度等级:综合考虑 3.泵送及浇筑方式:各种方式综合考虑 4.部位：桩承台基础、筏板基础、独立基础、带形基础 [工作内容] 1.混凝土制作、运输、浇筑、振捣、养护 | m3 | 5422.85 | 27.4 | 148586.09 | 1.计量规则：按《房屋建筑与装饰工程工程量计算规范》（GB500854-2013）及《重庆市建设工程工程量计算规则》（CQJLGZ-2013）的相关规定计算工程量
4 | 主体混凝土（含二次结构） | [项目特征] 1.混凝土种类:商品砼 2.混凝土强度等级:综合考虑 3.泵送及浇筑方式:各种方式综合考虑 [工作内容] 1.混凝土制作、运输、浇筑、振捣、养护 | m3 | 77487.71 | 44.1 | 3417208.011 | 1.计量规则：按《房屋建筑与装饰工程工程量计算规范》（GB500854-2013）及《重庆市建设工程工程量计算规则》（CQJLGZ-2013）的相关规定计算工程量
5 | C30混凝土直形楼梯 | [项目特征] 1.混凝土种类:商品砼 2.混凝土强度等级:综合考虑 3.泵送及浇筑方式:各种方式综合考虑 [工作内容] 1.混凝土制作、运输、浇筑、振捣、养护 | m2 | 1893.54 | 10.1 | 19124.754 | 1.计量规则：按《房屋建筑与装饰工程工程量计算规范》（GB500854-2013）及《重庆市建设工程工程量计算规则》（CQJLGZ-2013）的相关规定计算工程量
6 | 主体结构模板及二次结构模板 | [项目特征] 1.名称或部位:综合 2.模板类型:综合考虑 3.模板超高:综合考虑 4.其他:设计图示所有模板形式综合，所涉及的超高增加费、斜模板、斜支撑全部考虑在投标报价中 [工作内容] 1.模板制作 2.模板安装、拆除、整理堆放及场内外运输 3.清理模板粘结物及模内杂物、刷隔离剂等 4.材料下车及维护 5.钢管支撑架安装、拆除、整理堆放及场内外运输 | m2 | 533284.04 | 42.8 | 22824556.912 | 计算规则：按模板与混凝土接触面积计算
7 | 外脚手架、临边防护、卸料平台、安全通道及施工电梯防护架挡脚板，护身栏杆安全标识、密目网等脚手架的搭拆及堆放等全过程 | [项目特征] 1.搭设方式:满足安全施工相关文件搭设要求，综合考虑 2.搭设高度:综合 [工作内容] 1.场内、场外材料搬运 2.搭、拆脚手架、斜道、上料平台 3.安全网、跳板的铺设 4.拆除脚手架后材料的堆放 | m2 | 157281.15 | 25.2 | 3963484.98 | 1.计量规则：按建筑面积计算
8 | 现浇构件钢筋 | [项目特征] 1.钢筋种类:综合考虑 2.钢筋规格:综合考虑 3.其他:满足设计及规范要求 [工作内容] 1.钢筋制作、运输 2.钢筋安装 3.焊接(绑扎) | t | 10817.525 | 950 | 10276648.75 | 1.计量规则：按《房屋建筑与装饰工程工程量计算规范》（GB500854-2013）及《重庆市建设工程工程量计算规则》（CQJLGZ-2013）的相关规定计算工程量
9 | 预埋铁件 | [项目特征] 1.钢材种类:综合考虑 2.其他:满足设计及规范要求 [工作内容] 1.螺栓、铁件制作、运输 2.螺栓、铁件安装 | t | 6.75 | 960 | 6480 | 1.计量规则：按《房屋建筑与装饰工程工程量计算规范》（GB500854-2013）及《重庆市建设工程工程量计算规则》（CQJLGZ-2013）的相关规定计算工程量
10 | 砌体加筋 | [项目特征] 1.钢筋规格:综合考虑 2.其他:满足设计及规范要求 [工作内容] 1.钢筋制作、运输、安装 | t | 82.846 | 1050 | 86988.3 | 1.计量规则：按《房屋建筑与装饰工程工程量计算规范》（GB500854-2013）及《重庆市建设工程工程量计算规则》（CQJLGZ-2013）的相关规定计算工程量
11 | 机械连接 | [项目特征] 1.连接方式:机械连接 2.规格:综合考虑 3.其他:满足设计及规范要求 [工作内容] 1.钢筋套丝 2.套筒连接 | 个 | 144425 | 4.5 | 649912.5 | 1.计量规则：按《房屋建筑与装饰工程工程量计算规范》（GB500854-2013）及《重庆市建设工程工程量计算规则》（CQJLGZ-2013）的相关规定计算工程量
12 | 植筋连接 | [项目特征] 1.植筋规格:综合考虑 2.植筋胶泥种类:满足设计及规范要求 3.其他:满足设计及规范要求 [工作内容] 1.钻孔及清孔 2.灌注胶泥 | 个 | 289558 | 2.7 | 781806.6 | 1.计量规则：按《房屋建筑与装饰工程工程量计算规范》（GB500854-2013）及《重庆市建设工程工程量计算规则》（CQJLGZ-2013）的相关规定计算工程量
13 | 砖砌体 | [项目特征] 1.砖品种、规格、强度等级:实心砖、空心砖、多孔砖、耐火砖等 2.砂浆强度等级、配合比:综合 3.砂浆种类:预拌商品砂浆（干混） 4.其他:含砌筑高度超过3.6m部分，满足设计及规范要求 5.部位：踏步、墙体、零星砌体等 [工作内容] 1.砂浆制作、运输 2.砌砖 3.刮缝 4.材料运输 | m3 | 12256.98 | 285 | 3493239.3 | 1.计量规则：按《房屋建筑与装饰工程工程量计算规范》（GB500854-2013）及《重庆市建设工程工程量计算规则》（CQJLGZ-2013）的相关规定计算工程量
14 | 蒸压加气混凝土砌块 | [项目特征] 1.砌块品种、规格、强度等级:蒸压加气混凝土砌块 2.砂浆强度等级:M7.5预拌砂浆 3.砂浆种类:预拌商品砂浆（干混） 4.配砖:含墙顶斜砌砖和底部三线砖 5.超高:含砌筑高度超过3.6m部分 6.其他:满足设计及规范要求 [工作内容] 1.砂浆制作、运输 2.砌砖、砌块 3.勾缝 4.材料运输 | m3 | 9008.32 | 275 | 2477288 | 1.计量规则：按《房屋建筑与装饰工程工程量计算规范》（GB500854-2013）及《重庆市建设工程工程量计算规则》（CQJLGZ-2013）的相关规定计算工程量
15 | 100mm厚蒸压加气混凝土板（ALC板） | [项目特征] 1.隔墙材料品种、规格、颜色:100mm厚蒸压加气混凝土板（ALC板） 2.配件种类、规格:U型、L型等钢板抗震卡 3.其他:满足设计及规范要求 [工作内容] 1.隔墙板安装 2.配件安装 3.塞缝、灌缝、贴加强带、粘接剂刮平等 4.材料运输 | m2 | 2325.61 | 26.5 | 61628.665 | 1.计量规则：按《房屋建筑与装饰工程工程量计算规范》（GB500854-2013）及《重庆市建设工程工程量计算规则》（CQJLGZ-2013）的相关规定计算工程量
16 | 200mm厚蒸压加气混凝土板（ALC板） | [项目特征] 1.隔墙材料品种、规格、颜色:200mm厚蒸压加气混凝土板（ALC板） 2.配件种类、规格:U型、L型等钢板抗震卡 3.其他:满足设计及规范要求 [工作内容] 1.隔墙板安装 2.配件安装 3.塞缝、灌缝、贴加强带、粘接剂刮平等 4.材料运输 | m2 | 28275.53 | 52.5 | 1484465.325 | 1.计量规则：按《房屋建筑与装饰工程工程量计算规范》（GB500854-2013）及《重庆市建设工程工程量计算规则》（CQJLGZ-2013）的相关规定计算工程量
17 | 不同材质交界处铺钉热镀锌钢丝网(规格12.7×12.7mm网格×0.9mm丝径) | [项目特征] 1.基层处理:满足设计及规范要求 2.材料品种、规格:热镀锌钢丝网(规格12.7×12.7mm网格×0.9mm丝径) 3.其他:满足设计及规范要求 [工作内容] 1.基层处理 2.铺贴 3.铆固 | m2 | 60429.76 | 3.2 | 193375.232 | 1.计量规则：按《房屋建筑与装饰工程工程量计算规范》（GB500854-2013）及《重庆市建设工程工程量计算规则》（CQJLGZ-2013）的相关规定计算工程量
18 | 空心楼盖内模(厚度260mm) | [项目特征] 1.材质:成品空心楼盖内模 2.规格:厚度260mm，尺寸综合考虑 3.其他:满足设计及规范要求 [工作内容] 1.制作、运输、安装 | 个 | 18066 | 46.8 | 845488.8 | 1.计量规则：按《房屋建筑与装饰工程工程量计算规范》（GB500854-2013）及《重庆市建设工程工程量计算规则》（CQJLGZ-2013）的相关规定计算工程量
19 | 空心楼盖内模(厚度210mm) | [项目特征] 1.材质:成品空心楼盖内模 2.规格:厚度210mm，尺寸综合考虑 3.其他:满足设计及规范要求 [工作内容] 1.制作、运输、安装 | 个 | 2420 | 43.5 | 105270 | 1.计量规则：按《房屋建筑与装饰工程工程量计算规范》（GB500854-2013）及《重庆市建设工程工程量计算规则》（CQJLGZ-2013）的相关规定计算工程量
20 | 免拆摸钢筋桁架楼承板 | [项目特征] 1.构件的类型:YJ预制楼板 2.混凝土强度等级:C30 3.钢筋种类:内配钢筋满足设计要求 4.安装高度:满足设计要求 5.安装方式:综合考虑 6.吊环材质:综合考虑 7.支撑杆连接件种类、规格:满足设计及规范要求 8.加强钢材、安装固定等辅材:满足设计及规范要求 9.预制结构成品构件:包括水泥纤维板制作、桁架钢筋制安、模板安拆、栓钉、挡板（临时支撑）、构件场内外运输、构件上下车等费用 10.运距:综合考虑 [工作内容] 1.预制构件制作、浇筑、振捣、养护 2.构件运输、堆放、安装 3.构件校正、就位、支撑 4.安装 | m2 | 59892.91 | 22 | 1317644.02 | 1.计量规则：按《房屋建筑与装饰工程工程量计算规范》（GB500854-2013）及《重庆市建设工程工程量计算规则》（CQJLGZ-2013）的相关规定计算工程量
21 | 装配式楼梯 | [项目特征] 1.楼梯类型:装配式楼梯 2.混凝土强度等级:C30 3.构件固定、支撑种类、数量及搭设方式:详设计施工图 4.套筒灌浆:满足设计及规范要求 5.其他:满足设计及规范要求 [工作内容] 1.清理基层 2.构件就位、校正、垫实、固定 3.接头钢筋调直、焊接、灌缝、嵌缝 4.搭设及拆除钢支撑 5.构件制作、运输 | m3 | 488.36 | 170 | 83021.2 | 1.计量规则：按《房屋建筑与装饰工程工程量计算规范》（GB500854-2013）及《重庆市建设工程工程量计算规则》（CQJLGZ-2013）的相关规定计算工程量
22 | 地下室底板盲沟 | [项目特征] 1.土石类别:综合考虑 2.沟截面净空尺寸:详设计图纸 3.垫层材料种类、厚度:100厚C20混凝土垫层 4.砌体材质:多孔砖 5.盖板材质、规格:钢筋混凝土盖板，配筋详设计 6.其他:满足设计及规范要求 [工作内容] 1.挖填、运土石方 2.铺设垫层 3.砖砌体砌筑 4.刷防护材料 5.盖板安装 | m | 1354.8 | 38.5 | 52159.8 | 1.计量规则：按《房屋建筑与装饰工程工程量计算规范》（GB500854-2013）及《重庆市建设工程工程量计算规则》（CQJLGZ-2013）的相关规定计算工程量
23 | 地下室底板盲沟 | [项目特征] 1.土石类别:综合考虑 2.做法:JZS-17-2 3.垫层材料种类、厚度:100mm厚C20混凝土垫层 4.砌体材料:多孔砖 5.钢筋种类、规格:综合考虑 6.盖板:钢筋混凝土盖板 7.其他:满足设计及规范要求 [工作内容] 1.挖填、运土石方 2.铺设垫层 3.模板及支撑制作、安装、拆除、堆放、运输及清理模内杂物、刷隔离剂等 4.混凝土制作、运输、浇筑、振捣、养护 5.盖板制作、运输、安装 6.刷防护材料 | m | 342.84 | 38.5 | 13199.34 | 1.计量规则：按《房屋建筑与装饰工程工程量计算规范》（GB500854-2013）及《重庆市建设工程工程量计算规则》（CQJLGZ-2013）的相关规定计算工程量
24 | 钢板止水带 | [项目特征] 1.止水带材料种类:镀锌钢板止水带300*3 2.其他:满足设计及规范要求 [工作内容] 1.清缝 2.止水带安装 3.刷防护材料 | m | 3882.85 | 13 | 50477.05 | 1.计量规则：按《房屋建筑与装饰工程工程量计算规范》（GB500854-2013）及《重庆市建设工程工程量计算规则》（CQJLGZ-2013）的相关规定计算工程量
25 | 室外散水 | [项目特征] 1.基层:素土夯实 2.面层厚度:100mm厚C15商品砼提浆抹面 3.做法:详西南18J812-7-4 [工作内容] 1.地基夯实 2.混凝土制作、运输、浇筑、振捣、养护 3.油膏嵌缝 4.材料运输 | m2 | 1124.48 | 14 | 15742.72 | 1.计量规则：按《房屋建筑与装饰工程工程量计算规范》（GB500854-2013）及《重庆市建设工程工程量计算规则》（CQJLGZ-2013）的相关规定计算工程量
26 | 坡道 | [项目特征] 1.垫层材料种类、厚度:100mm厚C20商品砼 2.面层厚度:80mm厚C20商品砼提浆抹面、划线防滑 3.做法:详西南18J812-8-B [工作内容] 1.地基夯实 2.铺设垫层 3.混凝土制作、运输、浇筑、振捣、养护 4.变形缝填塞 | m2 | 320.3 | 14 | 4484.2 | 1.计量规则：按《房屋建筑与装饰工程工程量计算规范》（GB500854-2013）及《重庆市建设工程工程量计算规则》（CQJLGZ-2013）的相关规定计算工程量
27 | 砂石滤沟、滤层 | [项目特征] 1.滤层:120mm厚中砂层、120mm厚卵石层 2.隔离层:土工布一层 [工作内容] 1.铺设滤层 2.铺设隔离层 | m3 | 138.19 | 88 | 12160.72 | 1.计量规则：按《房屋建筑与装饰工程工程量计算规范》（GB500854-2013）及《重庆市建设工程工程量计算规则》（CQJLGZ-2013）的相关规定计算工程量
三 | 楼地面工程 |  |  |  |  | 1296945.99
1 | 地面基层 | [项目特征] 1.基层:素土夯实，压实系数≥0.94；100厚C20细石混凝土垫层内配φ6.5@200单层双向钢筋网片，随浇随抹光 2.隔离层:20厚M20预拌砂浆隔离层 3.砂浆种类:预拌商品砂浆（干混） 4.混凝土种类:商品砼 5.其他:满足设计及规范要求 [工作内容] 1.基层处理 2.铺设垫层、隔离层 3.混凝土制作、运输、铺筑、养护 4.钢筋制安 5.材料运输 | m2 | 19220.76 | 27.5 | 528570.9 | 1.计量规则：按《房屋建筑与装饰工程工程量计算规范》（GB500854-2013）及《重庆市建设工程工程量计算规则》（CQJLGZ-2013）的相关规定计算工程量
2 | 6mm厚水泥基自流平面层 | [项目特征] 1.面层:水泥基自流平界面打底料一道，6mm厚水泥基自流平面层 2.其他:满足设计及规范要求 [工作内容] 1.基层处理 2.面层铺设 3.材料运输 | m2 | 397.16 | 11 | 4368.76 | 1.计量规则：按《房屋建筑与装饰工程工程量计算规范》（GB500854-2013）及《重庆市建设工程工程量计算规则》（CQJLGZ-2013）的相关规定计算工程量
3 | 水泥砂浆地面 | [项目特征] 1.面层:20厚M20预拌砂浆保护层 2.砂浆种类:预拌商品砂浆(干混) 3.其他:满足设计及规范要求 [工作内容] 1.基层处理 2.面层铺设 3.材料运输 | m2 | 46.05 | 10 | 460.5 | 1.计量规则：按《房屋建筑与装饰工程工程量计算规范》（GB500854-2013）及《重庆市建设工程工程量计算规则》（CQJLGZ-2013）的相关规定计算工程量
4 | 楼面3 细石混凝土楼面 | [项目特征] 1.基层:钢筋混凝土楼面，随浇随抹光，表面清理干净 2.面层:湿润、刷水泥浆一道；40mm厚C20细石混凝土 3.混凝土种类:商品细石砼 4.其他:满足设计及规范要求 [工作内容] 1.基层处理 2.面层铺设 3.材料运输 | m2 | 1257.25 | 10 | 12572.5 | 1.计量规则：按《房屋建筑与装饰工程工程量计算规范》（GB500854-2013）及《重庆市建设工程工程量计算规则》（CQJLGZ-2013）的相关规定计算工程量
5 | 楼面6 细石混凝土楼面（含楼梯） | [项目特征] 1.基层:钢筋混凝土楼面，表面清理干净 2.面层:湿润、刷水泥浆结合层；30mm厚C20细石混凝土 3.混凝土种类:商品细石砼 4.其他:满足设计及规范要求 [工作内容] 1.基层处理 2.面层铺设 3.材料运输 | m2 | 13140.31 | 10 | 131403.1 | 1.计量规则：按《房屋建筑与装饰工程工程量计算规范》（GB500854-2013）及《重庆市建设工程工程量计算规则》（CQJLGZ-2013）的相关规定计算工程量
6 | 楼面7 细石混凝土楼面 | [项目特征] 1.基层:钢筋混凝土楼面，随浇随抹光，表面清理干净 2.面层:30mm厚C20细石混凝土 3.混凝土种类:商品细石砼 4.其他:满足设计及规范要求 [工作内容] 1.基层处理 2.面层铺设 3.材料运输 | m2 | 707.5 | 10 | 7075 | 1.计量规则：按《房屋建筑与装饰工程工程量计算规范》（GB500854-2013）及《重庆市建设工程工程量计算规则》（CQJLGZ-2013）的相关规定计算工程量
7 | 楼面8 细石混凝土楼面 | [项目特征] 1.基层:钢筋混凝土楼面，表面清理干净 2.找坡层:细石混凝土找坡层，最薄处30mm厚 3.混凝土种类:商品细石砼 4.其他:满足设计及规范要求 [工作内容] 1.基层处理 2.铺设刚性层 3.混凝土制作、运输、铺筑、养护 4.材料运输 | m2 | 909.72 | 10 | 9097.2 | 1.计量规则：按《房屋建筑与装饰工程工程量计算规范》（GB500854-2013）及《重庆市建设工程工程量计算规则》（CQJLGZ-2013）的相关规定计算工程量
8 | 楼面9 6mm水泥基自流平面层楼面 | [项目特征] 1.基层:钢筋混凝土楼面，表面清理干净 2.找平层:湿润、刷水泥浆结合层；40mm厚C20细石混凝土，内配φ6.5@200双向钢筋，随打随抹光 3.面层:水泥基自流平界面打底料一道，6mm厚水泥基自流平面层 4.混凝土种类:商品细石砼 5.其他:满足设计及规范要求 [工作内容] 1.基层处理 2.铺设结合层、找平层 3.钢筋制安 4.面层铺设 5.材料运输 | m2 | 443.34 | 27 | 11970.18 | 1.计量规则：按《房屋建筑与装饰工程工程量计算规范》（GB500854-2013）及《重庆市建设工程工程量计算规则》（CQJLGZ-2013）的相关规定计算工程量
9 | 楼面11 防水防潮楼面2 | [项目特征] 1.基层:钢筋混凝土楼面，表面清理干净 2.找坡层:最薄30mm厚C20细石混凝土找坡层（坡度详设计），穿楼板的管根处四周250mm宽范围增刷一道加强，上翻200 3.混凝土种类:商品细石砼 4.其他:满足设计及规范要求 [工作内容] 1.基层处理 2.找坡层铺设 3.材料运输 | m2 | 12844.06 | 10 | 128440.6 | 1.计量规则：按《房屋建筑与装饰工程工程量计算规范》（GB500854-2013）及《重庆市建设工程工程量计算规则》（CQJLGZ-2013）的相关规定计算工程量
10 | 地面4 细石混凝土地面 | [项目特征] 1.基层:素土夯实，压实系数≥0.94；100mm厚C20细石混凝土垫层内配φ6.5@200单层双向钢筋网片，随浇随抹光 2.刚性层:40厚C20细石混凝土,内配φ6.5@200双向钢筋 3.砂浆种类:预拌商品砂浆 4.混凝土种类:商品砼 5.其他:满足设计及规范要求 [工作内容] 1.基层处理 2.铺设垫层 3.钢筋制安 4.面层铺设 5.材料运输 | m2 | 3042.51 | 27 | 82147.77 | 1.计量规则：按《房屋建筑与装饰工程工程量计算规范》（GB500854-2013）及《重庆市建设工程工程量计算规则》（CQJLGZ-2013）的相关规定计算工程量
11 | 地面6 6水泥基自流平面层地面（与土壤接触，掩埋区域（无结构底板区域）） | [项目特征] 1.基层:素土夯实，压实系数≥0.94；100厚C20细石混凝土垫层内配φ6.5@200单层双向钢筋网片，随浇随抹光 2.隔离层:20厚M20预拌砂浆隔离层 3.刚性层:湿润、刷水泥浆一道；50厚C20细石混凝土，分格缝按柱中划分，柱距大于6米的二等分设置分格缝 （缝深40，缝宽20，油膏嵌缝） 4.面层:水泥基自流平界面打底料一道，6厚水泥基自流平面层 5.砂浆种类:预拌商品砂浆 6.混凝土种类:商品砼 7.其他:满足设计及规范要求 [工作内容] 1.基层处理 2.铺设垫层、隔离层、刚性层 3.混凝土制作、运输、铺筑、养护 4.钢筋制安 5.油膏嵌缝 6.面层铺设 7.材料运输 | m2 | 28.86 | 24 | 692.64 | 1.计量规则：按《房屋建筑与装饰工程工程量计算规范》（GB500854-2013）及《重庆市建设工程工程量计算规则》（CQJLGZ-2013）的相关规定计算工程量
12 | 地面6 6水泥基自流平面层地面（底部架空区域） | [项目特征] 1.刚性层:湿润、刷水泥浆一道；50厚C20细石混凝土，分格缝按柱中划分，柱距大于6米的二等分设置分格缝 （缝深40，缝宽20，油膏嵌缝） 2.面层:水泥基自流平界面打底料一道，6厚水泥基自流平面层 3.混凝土种类:商品砼 4.其他:满足设计及规范要求 [工作内容] 1.基层处理 2.铺设刚性层 3.油膏嵌缝 4.面层铺设 5.材料运输 | m2 | 50.66 | 18 | 911.88 | 1.计量规则：按《房屋建筑与装饰工程工程量计算规范》（GB500854-2013）及《重庆市建设工程工程量计算规则》（CQJLGZ-2013）的相关规定计算工程量
13 | 地面9 细石混凝土地面 | [项目特征] 1.刚性层:最薄处30厚C20细石混凝土，找坡坡向地漏，坡度详单体设计 2.混凝土种类:商品砼 3.其他:满足设计及规范要求 [工作内容] 1.基层处理 2.铺设刚性层 3.混凝土制作、运输、铺筑、养护 4.材料运输 | m2 | 12.94 | 10 | 129.4 | 1.计量规则：按《房屋建筑与装饰工程工程量计算规范》（GB500854-2013）及《重庆市建设工程工程量计算规则》（CQJLGZ-2013）的相关规定计算工程量
14 | 地面10 细石混凝土地面6 | [项目特征] 1.找坡层:最薄处30mm厚C20细石混凝土，找坡坡向地漏 2.基层:结构底板 3.其他:满足设计及规范要求 [工作内容] 1.基层清理 2.找坡层铺设 3.材料运输 | m2 | 86.18 | 10 | 861.8 | 1.计量规则：按《房屋建筑与装饰工程工程量计算规范》（GB500854-2013）及《重庆市建设工程工程量计算规则》（CQJLGZ-2013）的相关规定计算工程量
15 | 地面11 细石混凝土地面 | [项目特征] 1.垫层:素土夯实，压实系数≥0.94；100mm厚C20细石混凝土垫层内配φ6.5@200单层双向钢筋网片，随浇随抹光 2.隔离层:20mm厚M20预拌砂浆隔离层 3.面层:20mm厚M20预拌砂浆保护层 4.砂浆种类:预拌商品砂浆（干混） 5.混凝土种类:商品细石砼 6.其他:满足设计及规范要求 [工作内容] 1.基层处理 2.铺设垫层、隔离层 3.钢筋制安 4.面层铺设 5.材料运输 | m2 | 681.59 | 33 | 22492.47 | 1.计量规则：按《房屋建筑与装饰工程工程量计算规范》（GB500854-2013）及《重庆市建设工程工程量计算规则》（CQJLGZ-2013）的相关规定计算工程量
16 | 地面12、14 地砖地面（基层） | [项目特征] 1.防水保护层:20mm厚M20预拌砂浆隔离层 2.垫层:100厚C20细石混凝土垫层内配Φ6.5@200单层双向钢筋网片，随浇随抹光 3.基层处理:素土夯实，压实系数≥0.94 4.砂浆种类:预拌商品砂浆（干混） 5.混凝土种类:商品细石砼 6.其他:满足设计及规范要求 [工作内容] 1.基层处理 2.浇筑垫层、隔离层 3.钢筋制安 4.抹保护层 5.材料运输 | m2 | 955.97 | 27 | 25811.19 | 1.计量规则：按《房屋建筑与装饰工程工程量计算规范》（GB500854-2013）及《重庆市建设工程工程量计算规则》（CQJLGZ-2013）的相关规定计算工程量
17 | 地面15 地砖地面3（基层） | [项目特征] 1.基层:素土夯实，压实系数≥0.94；100mm厚C20细石混凝土垫层内配φ6.5@200单层双向钢筋网片，随浇随抹光 2.砂浆种类:现拌水泥砂浆 3.混凝土种类:商品砼 4.其他:满足设计及规范要求 [工作内容] 1.基层处理 2.浇筑垫层 3.钢筋制安 4.抹保护层 5.材料运输 | m2 | 1066.55 | 24 | 25597.2 | 1.计量规则：按《房屋建筑与装饰工程工程量计算规范》（GB500854-2013）及《重庆市建设工程工程量计算规则》（CQJLGZ-2013）的相关规定计算工程量
18 | 地面16 防水防潮地砖地面 | [项目特征] 1.基层:素土夯实，压实系数≥0.94；100mm厚C20细石混凝土垫层内配φ6.5@200单层双向钢筋网片，随浇随抹光 2.中间层:1:8陶粒混凝土回填（回填高度详单体） 3.找平层:20mm厚M20预拌砂浆找平层 4.砂浆种类:找平层采用预拌商品砂浆，结合层采用现拌水泥砂浆 5.混凝土种类:商品砼 6.其他:满足设计及规范要求 [工作内容] 1.基层处理 2.铺设垫层、中间层、找平层、结合层 3.混凝土制作、运输、铺筑、养护 4.钢筋制安 5.材料运输 | m2 | 79.88 | 33 | 2636.04 | 1.计量规则：按《房屋建筑与装饰工程工程量计算规范》（GB500854-2013）及《重庆市建设工程工程量计算规则》（CQJLGZ-2013）的相关规定计算工程量
19 | 地面18 细石混凝土地面（底部为架空区域） | [项目特征] 1.面层:湿润、刷水泥浆一道；40厚C20细石混凝土 2.混凝土种类:商品砼 3.其他:满足设计及规范要求 [工作内容] 1.基层处理 2.铺设面层 3.材料运输 | m2 | 246 | 10 | 2460 | 1.计量规则：按《房屋建筑与装饰工程工程量计算规范》（GB500854-2013）及《重庆市建设工程工程量计算规则》（CQJLGZ-2013）的相关规定计算工程量
20 | 地面19细石混凝土地面 | [项目特征] 1.部位:地下车库工具间 2.基层:素土夯实，压实系数≥0.94，100厚C20细石混凝土垫层内配φ6.5@200单层双向钢筋网片，随浇随抹光 3.隔离层:20mm厚M20预拌砂浆隔离层 4.面层:40mm厚C20细石混凝土面层 5.砂浆种类:预拌商品砂浆（干混） 6.混凝土种类:商品细石砼 7.其他:满足设计及规范要求 [工作内容] 1.基层处理 2.铺设垫层、隔离层 3.混凝土制作、运输、铺筑、养护 4.钢筋制安 5.面层铺设 6.材料运输 | m2 | 64 | 33 | 2112 | 1.计量规则：按《房屋建筑与装饰工程工程量计算规范》（GB500854-2013）及《重庆市建设工程工程量计算规则》（CQJLGZ-2013）的相关规定计算工程量
21 | 30厚C20细石混凝土面层（含楼梯） | [项目特征] 1.基层:钢筋混凝土楼面，表面清理干净 2.面层:湿润、刷水泥浆一道；30厚C20细石混凝土 3.混凝土种类:商品砼 4.其他:满足设计及规范要求 [工作内容] 1.基层处理 2.面层铺设 3.材料运输 | m2 | 81.28 | 10 | 812.8 | 1.计量规则：按《房屋建筑与装饰工程工程量计算规范》（GB500854-2013）及《重庆市建设工程工程量计算规则》（CQJLGZ-2013）的相关规定计算工程量
22 | 40mm厚C20细石混凝土层 | [项目特征] 1.厚度及做法:40厚C20细石混凝土，内配Φ6.5@200双向钢筋,随打随抹光 2.混凝土种类:商品砼 3.其他:满足设计及规范要求 [工作内容] 1.基层处理 2.钢筋制安 3.混凝土层铺设 4.材料运输 | m2 | 46.17 | 18 | 831.06 | 1.计量规则：按《房屋建筑与装饰工程工程量计算规范》（GB500854-2013）及《重庆市建设工程工程量计算规则》（CQJLGZ-2013）的相关规定计算工程量
23 | 40mm厚C20细石混凝土面层 | [项目特征] 1.面层:40厚C20细石混凝土面层 2.素水泥浆结合层:湿润、刷水泥浆一道 3.混凝土种类:商品砼 4.其他:满足设计及规范要求 [工作内容] 1.基层处理 2.面层铺设 3.材料运输 | m2 | 656.93 | 10 | 6569.3 | 1.计量规则：按《房屋建筑与装饰工程工程量计算规范》（GB500854-2013）及《重庆市建设工程工程量计算规则》（CQJLGZ-2013）的相关规定计算工程量
24 | 50mm厚C20细石混凝土层 | [项目特征] 1.厚度及做法:湿润、刷水泥浆一道；50厚C20细石混凝土，分格缝按柱中划分，柱距大于6米的二等分设置分格缝 （缝深40，缝宽20，油膏嵌缝） 2.混凝土种类:商品砼 3.其他:满足设计及规范要求 [工作内容] 1.油膏嵌缝 2.混凝土层铺设 3.材料运输 | m2 | 28892.17 | 10 | 288921.7 | 1.计量规则：按《房屋建筑与装饰工程工程量计算规范》（GB500854-2013）及《重庆市建设工程工程量计算规则》（CQJLGZ-2013）的相关规定计算工程量
四 | 墙面工程 |  |  |  |  | 4277759.25
1 | 20mm厚EPS板墙面 | [项目特征] 1.面层材料品种、规格、颜色:20mm厚EPS板墙面 [工作内容] 1.基层清理 2.面层铺贴 | m2 | 1078.5 | 9.5 | 10245.75 | 1.计量规则：按《房屋建筑与装饰工程工程量计算规范》（GB500854-2013）及《重庆市建设工程工程量计算规则》（CQJLGZ-2013）的相关规定计算工程量
2 | 抹灰 | [项目特征] 1.底层厚度、砂浆配合比:专用砂浆底层处理 2.面层厚度、砂浆配合比:提前一天洒水润湿渗入墙体8mm左右，15mm厚预拌M15抹灰砂浆，两遍成活 3.砂浆种类:预拌商品砂浆（干混） 4.其他:满足设计及规范要求 5.部位：内墙、梁柱 [工作内容] 1.基层清理 2.砂浆制作、运输 3.底层抹灰 4.抹面层 5.抹装饰面 6.勾分格缝 | m2 | 261784.31 | 13.5 | 3534088.185 | 1.计量规则：按《房屋建筑与装饰工程工程量计算规范》（GB500854-2013）及《重庆市建设工程工程量计算规则》（CQJLGZ-2013）的相关规定计算工程量
3 | 内墙面一般抹灰（ALC板） | [项目特征] 1.底层厚度、砂浆配合比:基层清理(砼面基层刮水泥浆软糙或拉毛)、打点冲筋 2.面层厚度、砂浆配合比:15mm厚喷涂普通灰色石膏面(强度≥4Mpa)，打磨收光。石膏抹灰前基体应浇水湿润。 3.其他:满足设计及规范要求 [工作内容] 1.基层清理 2.砂浆制作、运输 3.底层抹灰 4.抹面层 | m2 | 64476.85 | 10.5 | 677006.925 | 1.计量规则：按《房屋建筑与装饰工程工程量计算规范》（GB500854-2013）及《重庆市建设工程工程量计算规则》（CQJLGZ-2013）的相关规定计算工程量
4 | 墙面砂浆防水(防潮) | [项目特征] 1.防水层做法:20厚1:2防水水泥砂浆 [工作内容] 1.基层处理 2.砂浆制作、运输、摊铺、养护 | m2 | 4179.14 | 13.5 | 56418.39 | 1.计量规则：按《房屋建筑与装饰工程工程量计算规范》（GB500854-2013）及《重庆市建设工程工程量计算规则》（CQJLGZ-2013）的相关规定计算工程量
五 | 保温工程 |  |  |  |  | 449502.547
1 | 楼地面 20mm增强型水泥基泡沫保温隔声板 | [项目特征] 1.保温隔热材料品种、规格、厚度:20mm增强型水泥基泡沫保温隔声板 2.找平层:轻质调材料找平20mm（此层为保温材料配套使用的找平层） [工作内容] 1.基层清理 2.找平层铺设 3.刷粘结材料 4.铺粘保温层 | m2 | 56130.69 | 4.3 | 241361.967 | 1.计量规则：按《房屋建筑与装饰工程工程量计算规范》（GB500854-2013）及《重庆市建设工程工程量计算规则》（CQJLGZ-2013）的相关规定计算工程量
2 | 楼地面 50mm难燃型挤塑聚苯板 | [项目特征] 1.保温隔热材料品种、规格、厚度:50mm难燃型挤塑聚苯板 2.其他:满足设计及规范要求 [工作内容] 1.基层清理 2.刷粘结材料 3.铺粘保温层 | m2 | 3896.6 | 4.3 | 16755.38 | 1.计量规则：按《房屋建筑与装饰工程工程量计算规范》（GB500854-2013）及《重庆市建设工程工程量计算规则》（CQJLGZ-2013）的相关规定计算工程量
3 | 顶棚 30mm岩棉板(垂直纤维) | [项目特征] 1.保温隔热面层材料品种、规格、性能:30mm岩棉板(垂直纤维) 2.其他:满足设计及规范要求 [工作内容] 1.基层清理 2.刷粘结材料 3.铺粘保温层 | m2 | 787.94 | 25 | 19698.5 | 1.计量规则：按《房屋建筑与装饰工程工程量计算规范》（GB500854-2013）及《重庆市建设工程工程量计算规则》（CQJLGZ-2013）的相关规定计算工程量
4 | 顶棚 50mm岩棉板(垂直纤维) | [项目特征] 1.保温隔热面层材料品种、规格、性能:50mm岩棉板(垂直纤维) 2.其他:满足设计及规范要求 [工作内容] 1.基层清理 2.刷粘结材料 3.铺粘保温层 | m2 | 1575 | 26.5 | 41737.5 | 1.计量规则：按《房屋建筑与装饰工程工程量计算规范》（GB500854-2013）及《重庆市建设工程工程量计算规则》（CQJLGZ-2013）的相关规定计算工程量
5 | 天棚抗裂砂浆及玻纤网格布 | [项目特征] 1.增强网及抗裂防水砂浆种类:5厚抗裂砂浆增强保护层分两遍完成（压入耐碱玻纤网格布160g/m2一道） [工作内容] 1.基层清理 2.刷粘结材料 3.铺粘保温层 4.铺、刷(喷)防护材料 | m2 | 5063.7 | 11 | 55700.7 | 1.计量规则：按《房屋建筑与装饰工程工程量计算规范》（GB500854-2013）及《重庆市建设工程工程量计算规则》（CQJLGZ-2013）的相关规定计算工程量
6 | 屋面 100mm难燃型挤塑聚苯板 | [项目特征] 1.保温隔热材料品种、规格、厚度:100mm难燃型挤塑聚苯板 2.其他:满足设计及规范要求 [工作内容] 1.基层清理 2.刷粘结材料 3.铺粘保温层 | m2 | 6302.26 | 6 | 37813.56 | 1.计量规则：按《房屋建筑与装饰工程工程量计算规范》（GB500854-2013）及《重庆市建设工程工程量计算规则》（CQJLGZ-2013）的相关规定计算工程量
7 | 屋面 115mm难燃型挤塑聚苯板 | [项目特征] 1.保温隔热材料品种、规格、厚度:115mm难燃型挤塑聚苯板 2.其他:满足设计及规范要求 [工作内容] 1.基层清理 2.刷粘结材料 3.铺粘保温层 | m2 | 5030.09 | 6 | 30180.54 | 1.计量规则：按《房屋建筑与装饰工程工程量计算规范》（GB500854-2013）及《重庆市建设工程工程量计算规则》（CQJLGZ-2013）的相关规定计算工程量
8 | 屋面 110mm难燃型挤塑聚苯板 | [项目特征] 1.保温隔热材料品种、规格、厚度:110mm难燃型挤塑聚苯板 2.其他:满足设计及规范要求 [工作内容] 1.基层清理 2.刷粘结材料 3.铺粘保温层 | m2 | 1042.4 | 6 | 6254.4 | 1.计量规则：按《房屋建筑与装饰工程工程量计算规范》（GB500854-2013）及《重庆市建设工程工程量计算规则》（CQJLGZ-2013）的相关规定计算工程量
六 | 屋面工程 |  |  |  |  | 1388356.235
1 | 屋面1 保温上人平屋面、保温上人露台、商业外廊等 | [项目特征] 1.刚性层:40mm厚C20细石混凝土内配φ6.5@200单层双向钢筋，并按6米设10mm分格缝，缝内嵌填沥青油膏，缝处覆盖300mm宽一布两涂盖缝条 2.隔离层:干铺无纺聚酯纤维布（300g/m2）一层 3.找平层:20mm厚预拌M20水泥砂浆找平层，阴阳角用1:2水泥石屑抹R≥50圆弧，清理干净，满刷基层处理剂一道 4.找坡层:1:8水泥陶粒找坡层，最薄处30mm厚 5.砂浆种类:预拌商品砂浆（干混） 6.混凝土种类:商品砼 7.其他:满足设计及规范要求 [工作内容] 1.基层处理 2.铺设刚性层 3.铺设隔离层、找坡层 4.抹找平层 5.砂浆制作、运输 6.混凝土制作、运输、铺筑、养护 7.钢筋制安 8.油膏嵌缝 | m2 | 7482.02 | 26.5 | 198273.53 | 1.计量规则：按《房屋建筑与装饰工程工程量计算规范》（GB500854-2013）及《重庆市建设工程工程量计算规则》（CQJLGZ-2013）的相关规定计算工程量
2 | 屋面2 种植土屋面 | [项目特征] 1.刚性层:40mm厚C20细石混凝土内配φ6.5@200单层双向钢筋，并按6米设10mm分格缝，缝内嵌填沥青油膏，缝处覆盖300mm宽一布两涂盖缝条 2.隔离层:干铺无纺聚酯纤维布（300g/m2）一层 3.找平层:20mm厚预拌M20水泥砂浆找平层，阴阳角用1:2水泥石屑抹R≥50圆弧，清理干净，满刷基层处理剂一道 4.找坡层:1:8水泥陶粒找坡层，最薄处30厚 5.砂浆种类:预拌商品砂浆 6.混凝土种类:商品砼 7.其他:满足设计及规范要求 [工作内容] 1.基层处理 2.铺设隔离层、找坡层 3.抹找平层 4.砂浆制作、运输 5.混凝土制作、运输、铺筑、养护 6.钢筋制安 7.油膏嵌缝 | m2 | 4402.1 | 26.5 | 116655.65 | 1.计量规则：按《房屋建筑与装饰工程工程量计算规范》（GB500854-2013）及《重庆市建设工程工程量计算规则》（CQJLGZ-2013）的相关规定计算工程量
3 | 屋面3 保温不上人屋面 | [项目特征] 1.面层:20mm厚M20预拌砂浆保护层,分格缝间距间距≤1.5m 2.隔离层:干铺无纺聚酯纤维布（300g/m2）一层 3.找平层:20mm厚预拌M20水泥砂浆找平层，阴阳角用1:2水泥石屑抹R≥50圆弧，清理干净，满刷基层处理剂一道 4.找坡层:1:8水泥陶粒找坡层，最薄处30mm厚 5.砂浆种类:预拌商品砂浆（干混） 6.混凝土种类:商品砼 7.其他:满足设计及规范要求 [工作内容] 1.基层处理 2.铺设隔离层、找坡层、面层 3.抹找平层 4.砂浆制作、运输 5.混凝土制作、运输、铺筑、养护 6.钢筋制安 7.油膏嵌缝 | m2 | 629.58 | 16 | 10073.28 | 1.计量规则：按《房屋建筑与装饰工程工程量计算规范》（GB500854-2013）及《重庆市建设工程工程量计算规则》（CQJLGZ-2013）的相关规定计算工程量
4 | 屋面4 不保温屋面、露台、外廊等上人屋面 | [项目特征] 1.刚性层:40厚C20细石混凝土，内配φ6.5@200双向钢筋 2.隔离层:干铺无纺聚酯纤维布（300g/m2）一层 3.找平层:20厚预拌M20水泥砂浆找平层，阴阳角用1:2水泥石屑抹R≥50圆弧，清理干净，满刷基层处理剂一道 4.找坡层:1:8水泥陶粒找坡层，最薄处30厚 5.砂浆种类:预拌商品砂浆（干混） 6.混凝土种类:商品砼 7.其他:满足设计及规范要求 [工作内容] 1.基层处理 2.铺设隔离层、找坡层、刚性层 3.抹找平层 4.砂浆制作、运输 5.混凝土制作、运输、铺筑、养护 6.钢筋制安 7.油膏嵌缝 | m2 | 3182.11 | 26.5 | 84325.915 | 1.计量规则：按《房屋建筑与装饰工程工程量计算规范》（GB500854-2013）及《重庆市建设工程工程量计算规则》（CQJLGZ-2013）的相关规定计算工程量
5 | 屋面5 覆土屋面 | [项目特征] 1.刚性层:70厚C20细石混凝土，内配φ6.5@200，提浆压光，按6mx6m分缝，缝宽20，缝内嵌填聚乙烯泡沫棒，密封膏嵌缝 2.隔离层:20厚M20水泥砂浆隔离层 3.找平层:20厚预拌M20水泥砂浆找平层，阴阳角用1:2水泥石屑抹R≥50圆弧，清理干净，满刷基层处理剂一道 4.找坡层:1:8水泥陶粒找坡层，最薄处30厚 5.砂浆种类:预拌商品砂浆（干混） 6.混凝土种类:商品砼 7.其他:满足设计及规范要求 [工作内容] 1.基层处理 2.铺设隔离层、找坡层、刚性层 3.抹找平层 4.砂浆制作、运输 5.混凝土制作、运输、铺筑、养护 6.钢筋制安 7.油膏嵌缝 | m2 | 14056.49 | 36 | 506033.64 | 1.计量规则：按《房屋建筑与装饰工程工程量计算规范》（GB500854-2013）及《重庆市建设工程工程量计算规则》（CQJLGZ-2013）的相关规定计算工程量
6 | 屋面6 人行广场及行车屋面 | [项目特征] 1.刚性层:70厚C20细石混凝土，内配φ6.5@200，提浆压光，按6mx6m分缝，缝宽20，缝内嵌填聚乙烯泡沫棒，密封膏嵌缝 2.隔离层:20厚M20水泥砂浆隔离层 3.找平层:20厚预拌M20水泥砂浆找平层，阴阳角用1:2水泥石屑抹R≥50圆弧，清理干净，满刷基层处理剂一道 4.找坡层:1:8水泥陶粒找坡层，最薄处30厚 5.砂浆种类:预拌商品砂浆 6.混凝土种类:商品砼 7.其他:满足设计及规范要求 [工作内容] 1.基层处理 2.铺设隔离层、找坡层、刚性层 3.抹找平层 4.砂浆制作、运输 5.混凝土制作、运输、铺筑、养护 6.钢筋制安 7.油膏嵌缝 | m2 | 13111.24 | 36 | 472004.64 | 1.计量规则：按《房屋建筑与装饰工程工程量计算规范》（GB500854-2013）及《重庆市建设工程工程量计算规则》（CQJLGZ-2013）的相关规定计算工程量
7 | 屋面7 20mm厚M20预拌砂浆保护层 | [项目特征] 1.保护层:20mm厚M20预拌砂浆保护层 2.砂浆种类:预拌商品砂浆（干混） 3.其他:满足设计及规范要求 [工作内容] 1.基层清理 2.抹保护层 3.材料运输 | m2 | 164.93 | 6 | 989.58 | 1.计量规则：按《房屋建筑与装饰工程工程量计算规范》（GB500854-2013）及《重庆市建设工程工程量计算规则》（CQJLGZ-2013）的相关规定计算工程量
七 | 零星 |  |  |  |  | 2535051.538
1 | 车库地坪排水沟暗沟 | [项目特征] 1.土石类别:综合考虑 2.沟截面净空尺寸:详设计图纸 3.垫层材料种类、厚度:100厚C20混凝土垫层 4.混凝土强度等级、种类:钢筋砼排水沟，配筋详设计 5.砂浆强度等级:15厚M20防水砂浆抹沟壁 6.盖板材质、规格:6厚钢板盖板 7.其他:满足设计及规范要求 [工作内容] 1.挖填、运土石方 2.铺设垫层 3.模板及支撑制作、安装、拆除、堆放、运输及清理模内杂物、刷隔离剂等 4.混凝土制作、运输、浇筑、振捣、养护 5.刷防护材料 6.盖板安装 | m | 145 | 110 | 15950 | 1.计量规则：按《房屋建筑与装饰工程工程量计算规范》（GB500854-2013）及《重庆市建设工程工程量计算规则》（CQJLGZ-2013）的相关规定计算工程量
2 | 车库截水沟 | [项目特征] 1.土石类别:综合考虑 2.沟截面净空尺寸:详设计图纸 3.垫层材料种类、厚度:100厚C20混凝土垫层 4.混凝土强度等级、种类:钢筋砼排水沟，配筋详设计 5.盖板材质、规格:500*400*50*5mm，304#不锈钢水篦子 6.其他:满足设计及规范要求 [工作内容] 1.挖填、运土石方 2.铺设垫层 3.模板及支撑制作、安装、拆除、堆放、运输及清理模内杂物、刷隔离剂等 4.混凝土制作、运输、浇筑、振捣、养护 5.刷防护材料 6.盖板安装 | m | 28 | 110 | 3080 | 1.计量规则：按《房屋建筑与装饰工程工程量计算规范》（GB500854-2013）及《重庆市建设工程工程量计算规则》（CQJLGZ-2013）的相关规定计算工程量
3 | 车库地坪排水沟明沟 | [项目特征] 1.土石类别:综合考虑 2.沟截面净空尺寸:详设计图纸JZS-16-1 3.垫层材料种类、厚度:100厚C20混凝土垫层 4.混凝土强度等级、种类:钢筋砼排水沟，配筋详设计 5.砂浆强度等级:15厚M20防水砂浆抹沟壁 6.盖板材质、规格:380*580*60mm,C20混凝土盖板 7.其他:满足设计及规范要求 [工作内容] 1.挖填、运土石方 2.铺设垫层 3.模板及支撑制作、安装、拆除、堆放、运输及清理模内杂物、刷隔离剂等 4.混凝土制作、运输、浇筑、振捣、养护 5.刷防护材料 6.盖板安装 | m | 633 | 110 | 69630 | 1.计量规则：按《房屋建筑与装饰工程工程量计算规范》（GB500854-2013）及《重庆市建设工程工程量计算规则》（CQJLGZ-2013）的相关规定计算工程量
4 | 成品线性排水沟 | [项目特征] 1.名称:成品线性排水沟 [工作内容] 1.采购、运输、安装 | m | 521.79 | 17 | 8870.43 | 1.计量规则：按《房屋建筑与装饰工程工程量计算规范》（GB500854-2013）及《重庆市建设工程工程量计算规则》（CQJLGZ-2013）的相关规定计算工程量
5 | 成品钢盖板 | [项目特征] 1.盖板规格型号:700*700 [工作内容] 1.盖板制作、运输、安装 | 块 | 26 | 26.5 | 689 | 1.计量规则：按《房屋建筑与装饰工程工程量计算规范》（GB500854-2013）及《重庆市建设工程工程量计算规则》（CQJLGZ-2013）的相关规定计算工程量
7 | 变形缝 | [项目特征] 1.变形缝材料种类:满足设计及规范要求 2.其他:满足设计及规范要求 3.部位：顶板、内墙面、侧墙、楼面、顶棚、外墙、屋面等所有部位 [工作内容] 1.清缝 2.填塞防水材料 3.止水带安装 4.盖缝制作、安装 5.刷防护材料 | m | 3096.68 | 17.2 | 53262.896 | 1.计量规则：按《房屋建筑与装饰工程工程量计算规范》（GB500854-2013）及《重庆市建设工程工程量计算规则》（CQJLGZ-2013）的相关规定计算工程量
8 | 检修爬梯 | [项目特征] 1.钢材品种、规格:综合考虑 2.做法:详设计施工图 3.油漆种类及遍数:刷红丹防锈漆两遍，刷第一遍油性调和漆 [工作内容] 1.制作 2.运输 3.拼装 4.安装 5.探伤 6.油漆 | t | 3.85 | 1860 | 7161 | 1.计量规则：按《房屋建筑与装饰工程工程量计算规范》（GB500854-2013）及《重庆市建设工程工程量计算规则》（CQJLGZ-2013）的相关规定计算工程量
9 | 后浇带金属网 | [项目特征] 1.材料品种、规格:镀锌钢丝网20*20 [工作内容] 1.铺贴 2.铆固 | m2 | 2267.29 | 10.8 | 24486.732 | 1.计量规则：按《房屋建筑与装饰工程工程量计算规范》（GB500854-2013）及《重庆市建设工程工程量计算规则》（CQJLGZ-2013）的相关规定计算工程量
10 | 防鼠、防虫网 | [项目特征] 1.材料品种、规格:不锈钢丝网，5目 2.其他:满足设计及规范要求 [工作内容] 1.安装 2.校正 | m2 | 20.2 | 20 | 404 | 1.计量规则：按《房屋建筑与装饰工程工程量计算规范》（GB500854-2013）及《重庆市建设工程工程量计算规则》（CQJLGZ-2013）的相关规定计算工程量
11 | 不锈钢防坠网 | [项目特征] 1.材料品种、规格:不锈钢防坠网，网孔不大于50✕50 [工作内容] 1.安装 2.校正 3.安螺栓及金属立柱 | m2 | 3.04 | 12 | 36.48 | 1.计量规则：按《房屋建筑与装饰工程工程量计算规范》（GB500854-2013）及《重庆市建设工程工程量计算规则》（CQJLGZ-2013）的相关规定计算工程量
12 | -20X2钢板压条 | [项目特征] 1.材料品种、规格、颜色:-20X2钢板压条水泥钉@500固定，收口处用密封膏封严 2.其他:满足设计及规范要求 [工作内容] 1.制作、安装 2.刷防护材料 | m | 113.5 | 6 | 681 | 1.计量规则：按《房屋建筑与装饰工程工程量计算规范》（GB500854-2013）及《重庆市建设工程工程量计算规则》（CQJLGZ-2013）的相关规定计算工程量
13 | 塔吊操作工 | 暂定用工人数9人，塔机使用周期12个月，最终以实际签证为准 | 月 | 108 | 7300 | 788400 | 1.计量规则：按实际签证工作月数*人数*综合单价=合价
14 | 塔吊指挥工 | 暂定用工人数9人，塔机使用周期12个月，最终以实际签证为准 | 月 | 108 | 4200 | 453600 | 1.计量规则：按实际签证工作月数*人数*综合单价=合价
15 | 施工电梯操作工 | 暂定用工人数22人，施工电梯使用周期12个月，最终以实际签证为准 | 月 | 264 | 4200 | 1108800 | 1.计量规则：按实际签证工作月数*人数*综合单价=合价
八 | 其他费用 |  |  |  |  | 2353586.2173
1 | 安全文明施工费 |  |  |  | 3.59% | 2353586.2173 | 计算规则：按照清单合价(一~七)*费率计取，安全文明施工费投标人不得修改。结算时按照给定费率按实计算。
九 | 税前造价 |  |  |  |  | 67913090.8773 | 一~八
十 | 税金 |  |  |  | 3% | 2037392.7263 | 计价基数（工程量）：九*税率
十一 | 总价 |  |  |  |  | 69950483.6036
备注：说明： 1、本综合清单综合单价包括除安全文明施工费税金以外的所有费用。 2、本工程为综合单价包干，中标后不因任何原因调整。 3、本工程项目增值税税率为3%，若国家增值率规定发生变化，应根据规定进行调整。 4、本工程安全、文明施工费暂定2353586.22元。费率按3.59%计取，结算时按实计算。 5、以上清单部分材料甲供，其余未说明的清单材料费用均包含在清单价内。

## 甲供材
附表一
劳务分包甲供主材料明细表
工程名称：景典·龙都二区二标段
编号 | 材料名称 | 规格、型号 | 单位 | 材料用量（暂估） | 备注
1 | 钢筋 | 综合 | t | 10907.121
2 | 套筒 | 综合 | 个 | 144425
3 | 混凝土 | 综合 | m3 | 83951.8748
4 | 各种砌体、砌块 | 综合 | m3 | 21265.3
5 | 蒸压加气混凝土板（ALC板） | 综合 | m2 | 2325.61
6 | 干混砂浆 | 综合 | m3 | 21299
7 | 水泥 | 综合 | t | 按实际使用需求
8 | 河砂 | 综合 | t | 按实际使用需求
9 | 碎石、卵石 | 综合 | t | 按实际使用需求
10 | 钢丝网 | 综合 | m2 | 60429.76
11 | EPS板墙面 |  | m2 | 1078.5
12 | 石膏 |  | t | 1133
13 | 难燃型挤塑聚苯板 | 综合 | m3 | 1518.1804
14 | 装配式楼梯 | 综合 | m3 | 488.36
15 | 钢板止水带 |  | m | 3882.85
16 | 岩棉板 |  | m3 | 102.3882
17 | 水篦子 |  | m | 28
18 | 各种盖板 | 综合 | m | 778
19 | 成品线性排水沟 |  | m | 521.79
20 | 成品钢盖板 |  | 块 | 26
21 | 空心楼盖内模 |  | 个 | 20486
22 | 免拆摸钢筋桁架楼承板 |  | m2 | 59892.91
23 | 增强型水泥基泡沫保温隔声板 |  | m2 | 56130.69
24 | 抗裂砂浆 |  | t | 32.9
25 | 玻纤网格布 |  | m2 | 5063.7
26 | 水泥陶粒 |  | m3 | 2662
27 | 无纺聚酯纤维布 |  | m2 | 17503
28 | 检修爬梯 |  | t | 3.85
29 | 后浇带金属网 |  | m2 | 2267.29
30 | 防鼠、防虫网 |  | m2 | 20.2
31 | 不锈钢防坠网 |  | m2 | 3.04
32 | -20X2钢板压条 |  | m | 113.5
33 | 变形缝 |  | m | 3096.68
34 | 模板 | 综合 | m2 | 按实际使用需求
35 | 钢管 | 综合 | m | 按实际使用需求
36 | 扣件 | 综合 | 个 | 按实际使用需求
37 | 顶托 |  | 个 | 按实际使用需求
38 | 木方 | 综合 | m3 | 按实际使用需求
39 | 跳板 | 综合 | 张 | 按实际使用需求
40 | 安全网、平网 | 综合 | m2 | 按实际使用需求
41 | 塔吊、施工电梯 | 综合 | 台 | 按实际使用需求